## Piegatura
COMMESSA PIEGATURA A L LAMIERINI
ALLUMINIO |  |  |  |  | Cilindri
Rm Al | 220 | N/mm2 |  |  | D (mm) | v (m/s)
s spessore | 4 | mm |  |  | 25 | 1.5
b altezza | 25 | mm |  |  | 50 | 1.2
[5 empty] | 63 | 1.2
Calcolo forza di piegatura |  |  |  |  | 80 | 1
F piegatura | 4400 | N |  |  | 100 | 1
k sicur. aria | 1.2 | in genere +20-30% |  |  | 125 | 1
F effettiva | 5280 | N
Dimensionamento cilindro di piegatura
p pressione | 6 | bar
A sezione | 0.0088 | m2
D | 0.10585 | m | 105.8513 | mm | 133
Scelta diametro commerciale
D commerciale | 125 | mm | #REF! |  |  | 63 | 0 | 0
v ammortizzam. | 1 | m/s | velocità finale pistone |  |  |  | 0
La forza massima ottenibile vale
F max | 7363.1078 | Pa
Valutiamo ora le forze di inerzia in gioco (a=cost)
m tot | 1 | Kg | massa tot. movimentata dal cilindro
c | 200 | mm | corsa
t | 0.4 | m/s | tempo impiegato per fare la corsa
a | 2.5 | m/s2 | accelerazione media
Fi | 2.5 | N | forza inerzia
La forza complessiva di piegatura vale quindi:
F tot | 5282.5 | N < F max --> OK
Essendo la forza <= a quella massima il cilindro scelto va bene.
Dimensionamento cilindro di bloccaggio
Dimensioniamo il blocco ad attrito
f attrito | 0.2 | metallo/metallo
k sic. Aria | 1.2
F | 1267.2 | N
p | 6 | bar
A | 0.002112 | m2
D | 0.051856 | m | 51.8564 | mm
Scelta diametro commerciale
D commerciale | 63 | mm
v ammortizzam. | 1 | m/s | velocità finale in sicurezza
La forza massima ottenibile vale
F max | 1870.3472 | Pa
Valutiamo ora le forze di inerzia in gioco (a=cost)
m tot | 1 | Kg | massa tot. movimentata
c | 140 | mm | corsa
t | 0.28 | m/s | tempo impiegato per fare la corsa
a | 3.5714 | m/s2 | accelerazione media
Fi | 3.5714 | N | forza inerzia
La forza complessiva che deve esercitare il cilindro A vale quindi:
F tot | 1270.7714 | N < F max --> OK
Tempo ciclo piegatura e preventivo commessa
t posiz. | 10 | s
t rimoz | 5 | s
t ciclo | 16.36 | s
n° pezzi | 5000
t tot | 81800 | s | 22.7222 | ore
C orario totale | 50 | €/h
C attrezzaggio | 500 | €
Preventivo commessa | 1636.1111 | €

## Foratura
COMMESSA FORATURA LAMIERINI
ALLUMINIO
Utensile punta elicoidale in acciao superrapido
D punta | 6 | mm
Angolo b | 120 | °
Materiale da forare
Alluminio con Rm | 220 | N/mm2
Profondità foro l | 4 | mm
Extracorsa e = e1+e2=(3-4)mm | 3 | mm
Parametri di taglio utensile da tabelle |  |  | min | max
Avanzamento a | 0.26 | mm/giro | 0.02 | 0.5
Velocità taglio vt | 85 | m/min | 50 | 120
Calcolo tempo di foratura
n°= 1000 vt / 3,14 D | 4509.3901 | giri/min
Velocità di avanzamento punta
va = a * n | 1172.4414 | mm/min
Tempo di foratura
t = l + e +D / 2tg(b/2) / va | 0.0074478 | min
| 0.44687 | s
Calcolo forza di foratura
Calcolo carico strappamento unitario del materiale
Ks = 5,4 * Rm | 1188 | N/mm2
Calcolo sezione del truciolo asportata da 1 dente dalla punta
S = (a/2)*(D/2) | 0.39 | mm2
Calcolo forza di taglio su 1 dente
F = Ks * S | 463.32 | N
Calcolo braccio forza di taglio
b= (0,45- 0,6) D | 3.6 | mm
Calcolo del Momento torcente da applicare
Mt = F * b | 1.668 | Nm
Potenza ideale assorbita dal motore
P id. = Mt * w | 787.2447 | W
Calcolo forza assiale di penetrazione
ks sicur. (aria) | 1.2
Ft 1 tagliente = F sen(b/2) | 401.2469 | N
P = ks * 2* Ft | 962.9925 | N
Dimensionamento cilindro di foratura
pressione aria | 6 | BAR
Sezione cilindro pneumatico
A cilindro = P/p | 0.001605 | m2
Calcolo dimatro del cilindro
D cilindro = (4*A/3,14)^0,5 | 0.045217 | m2
| 45.2169 | mm
Verifica cilindro foratura
Diametro che garantisce l'ammortizzamento
massa movimentata | 20 | kg
D commerc. | 50 | mm
v ammortizzam. | 0.5 | m/s
corsa | 150 | mm
t corsa | 0.6 | s
t tot corsa+ foratura | 1.0469 | s
La forza massima ottenibile in spinta
pressione | 6 | BAR
F max | 1178.0972 | Pa
Valutiamo ora le forze di inerzia in gioco (a=cost)
a | 0.83333 | m/s2
Fi inerzia | 16.6667 | N
Ftot richiesta | 979.6592 | N < F max --> OK
Dimensionamento cilindri di bloccaggio
f attrito (metallo/metallo) | 0.2
ks sicur. (aria) | 1.2
F di blocco (x attrito) | 235.1182 | N
p | 6 | bar
A | 0.00039186 | m2
D | 0.022337 | m | 22.3369 | mm
Scelta diametro commerciale
D commerc. | 25 | mm
v ammortizzam. | 1 | m/s
F max | 294.5243 | Pa
corsa | 100 | mm
t corsa | 0.2 | s
Valutiamo ora le forze di inerzia in gioco (a=cost)
m | 1 | kg
a | 5 | m/s2
Fi inerzia | 5 | N
Ftot richiesta | 240.1182 | N < F max --> OK
Massa e momento inerzia tavola rotante
r Alluminio | 2690 | kg/m3
m matrice | 0.65905 | kg
J matrice | 538.2242 | kg mm2
m tavola | 6.5905 | kg
J tavola | 134556.0417 | kg mm2
m cilindro | 4.7512 | kg
J cilindro | 13362.7852 | kg mm2
J tot | 148457.051 | kg mm2
| 0.14846 | kg m2
m tot tavola rotante | 12.0008 | kg
Scelta cilindro rotante da catalogo
Fissiamo il tempo di rotazione e scegliamo il cilindro rotante
che soddisfa C motrice e E cinetica richieste
tempo rot. 180° | 2 | s
angolo di rotazione | 180 | ° --> | 3.14 | rad
a acc. angolare | 1.57 | rad/s2
w velocità angolare | 3.14 | rad/s
Cm coppia motrice | 0.23308 | Nm
Ec energia cinetica | 0.73186 | J
T ciclo foratura e preventivo commessa
t posizionamento pezzo | 10 | s
t rimozione pezzo | 5 | s
t tot ciclo | 22.1406 | s
n° pezzi commessa | 5000
t tot. commessa | 110702.9752 | s
| 30.7508 | ore
C orario totale | 50 | €/h
C attrezzaggio macchina | 500 | €
Preventivo commessa | 2037.5413 | €

## Foglio1
A | B | C
43 | 40 | 1
| 55 | 2
| 60 | 3
40
=INDICE(B2:B4; CONFRONTA(A2; B2:B4; 1) + (INDIRETTO("A" & CONFRONTA(A2!;Piegatura! B2:B4; 1) + 1) <A2))