## Foglio1
PICK & PLACE PNEUMATICO
Pressione | 600000 | Pa | 6 BAR
PEZZO DA SPOSTARE
Densità | 7870 | Kg/m3
D pezzo | 0.08 | m
H pezzo | 0.1 | m
Volume | 0.0005024 | m3
Massa | 3.9539 | Kg
Partiamo con i cilindri più piccoli da 32mm di diametro
Cilindro A |  |  | Cilindro B
m cilindro tot. | 2.347 | Kg | m cilindro tot. | 1.896 | Kg
m pist.+ steli | 0.832 | kg | m pist.+ steli | 0.647 | Kkg
m blocco testa | 0.168 | kg | m blocco testa | 0.168 | kg
D | 0.032 | m | D | 0.032 | m
c | 0.3 | m | c | 0.15 | m
|  |  | m piastra supporti | 0.3 | kg
d steli | 0.01 | m | d steli | 0.01 | m
Forza esercitabile dai cilindri in tiro
Cilindro A |  |  | Cilindro B
Area- | 0.00064684 | m2 | Area- | 0.00064684 | m2
F- max | 388.104 | N | F- max | 388.104 | N
k sicur. | 1.5 |  | k sicur. | 1.5
F utile | 258.736 | N | F utile | 258.736 | N
FORZE INERZIA
Cilindro A |  |  | Cilindro B
v | 2 | m/s | v | 2 | m/s
t corsa | 0.15 | s | t corsa | 0.075 | s
a | 13.3333 | m/s2 | a | 26.6667 | m/s2
m movim. | 6.9819 | kg | m movim. | 4.6009 | kg
Fa | 93.0918 | N | Fa | 122.6903 | N
FORZA RICHIESTA AI CILINDRI
Cilindro A |  |  | Cilindro B
spostamento orizzontale |  |  | spostamento verticale
m movim. | 6.9819 | kg | m movim. | 4.6009 | kg
f attrito pistone | 0.5
f attrito pistone | 34.2462 | N | F peso | 45.1347 | N
F tot. | 127.338 | N | F tot. | 167.8251 | N
Il cilindro va bene |  |  | Il cilindro va bene
INFLESSIONE STELI
massa | 6.3179 | kg
F mensola | 30.9892 | N considero metà forza peso su uno stelo
J | 490.625 | mm4 (3.14* d^4/64)
E | 210000 | N/mm2
l | 325 | mm
freccia | 3.4417 | mm