## Foglio1
FAN COILS | Modello
| Piccolo | Grande
70°
Potenza kW | 1.2 | 4.5
Portata l/h | 102 | 400
45°C
Potenza kW | 0.6 | 2.2
Portata l/h | 100 | 380
7°C
Potenza kW | 0.45 | 1.6
Portata l/h | 100 | 350
Ventilatore
Portata m3/h | 90 | 300