## Foglio1
COMPRESSORE VOLUMETRICO ALTERNATIVO MONOCILINDRICO
gamma= Cp/Cv Gas R410A |  | 1.2 | da tabelle o grafici
DATI TIPICI
Ingresso compressore |  |  | rend. Vol | 0.8
p1 | 1.2 | Mpa | vm pistone | 5 | m/s
densità | 40 | kg/m3 | n° | 1500 | giri/min
|  |  |  | 25 | giri/sec
Uscita compressore
p2 | 4 | Mpa
densità | 130 | kg/m3
Vmandata | 0.00027 | m3/s | dal ciclo frigo
Rapporto di compressione
beta=p2/p1 | 3.3333
Corsa | 0.1 | m
| 100 | mm
Raggio manov. | 0.05 | m
| 50 | mm
Alessaggio D | 0.013114 | m
| 13.1139 | mm
Cilindrata V | 1.35e-05 | m3
| 13.5 | cm3
gamma/(gamma-1) | 6
Pideale | 431.9797 | W
Preale | 539.9746 | W