## Pelton ITIS
Ruota Pelton ITIS CASTELLI
Npale | 19 |  | n° | 600 | giri / min | n° | P id. | h i
p pompa | 3.43 | bar | omega | 62.8319 | rad/s | 300 | 6155 | 59.8154
hu | 34.9643 | m | Rm | 0.2025 | m | 500 | 7633 | 74.1788
β2 | 15 | ° | hm | 0.98 | meccanico | 600 | 7584 | 73.7026
portata | 30 | Kg/s | UGELLO APERTO (spina) |  |  | 750 | 6525 | 63.4111
k | 0.96 | efflusso | De | 0.05 | m | 1000 | 2135 | 20.7483
ψ | 0.98 | palette | Di | 0.03 | m
UGELLO
A ugel. | 0.001256 | m2
v1id | 23.8854 | m/s
v1 | 22.9299 | m/s
d nom. | 0.03999 | m | 39.9899 | mm
VELOCITA' USCITA
u | 12.7235 | m/s
w1 | 10.2065 | m/s
w2 | 10.0024 | m/s | Velocità assoluta uscita
v2m | 2.5888 | m/s | v2 | 4.0096 | m/s
v2u | 3.0619 | m/s
LAVORO RENDIMENTO E POTENZA
l id. | 252.7898 | j/Kg | 252.7898
ηi | 0.737
P id. | 7583.6931 | w
P eff. | 7432.0192 | w | 7.432 | Kw
Formula generale per la potenza idraulica
P id | 10290 | w
P | 7432.0192 | w | (Pid * ηm * ηi)

## Pelton micro
Micro Turbina PELTON
Npale | 22 |  | n° | 1500 | giri / min | n° | Pot | h
pm | 2 | bar | omega | 157.0796 | rad/s | 500 | 24.3 | 40.5
hu | 20.3874 | m | Rm | 0.05 | m | 600 | 28.2 | 47
β2 | 15 | ° | hm | 0.95 | meccanico | 750 | 33.5 | 55.8333
m | 0.3 | Kg/s portata massica |  |  |  | 1000 | 40.8 | 68
k | 0.95 | coeff. efflusso ugello |  |  |  | 1500 | 49.6 | 82.6667
ψ | 0.92 | coeff. attrito palette |  |  |  | 3000 | 29.3 | 48.8333
Numero pale consigliato nelle condizioni di utilizzo
Np | 26
Velocità ideale uscita ugello
v1id | 20 | m/s
Velocità effettiva ugello
v1 | 19 | m/s
Sezione e diametro ugello
Au | 1.5789e-05 | m2 | d ugel. | 0.0044837 | m
|  |  |  | 4.4837 | mm
Velocità all'uscita della paletta
u | 7.854 | m/s | periferica
w1 | 11.146 | m/s | relativa
w2 | 10.2543 | m/s
v2m | 2.654 | m/s | assoluta
v2u | -2.0509 | m/s | v2 | 3.3541 | m/s
Lavoro, rendimento e potenza
lid | 165.3338 | j/Kg
ηi | 0.82667
P id. | 49.6001 | w
P eff. | 47.1201 | w | 0.04712 | Kw
Formula generale per la potenza idraulica
P id | 60
P eff. | 47.1201 | w | (Pid * ηm * ηi)

## Pompa
Pompa Centrifuga
MEDIA | [6 empty] | PICCOLA
Portata | 3 | l/s | 0.003 | m3/s |  |  | Portata | 3.5 | l/s | 0.0035 | m3/s
b2 pala | 30 | mm | 0.03 | m |  |  | b2 pala | 18 | mm | 0.018 | m
Angolo β2 | 25 | [5 empty] | Angolo β2 | 25
D | 20 | cm | 0.2 | m |  |  | D | 12 | cm | 0.12 | m
n° giri | 1500 | giri/min |  |  |  |  | n° giri | 720 | giri/min
Rm | 800 | N/mm2 |  |  |  |  | Rm | 800 | N/mm2
k sic. | 4 | [5 empty] | k sic. | 4
Girante | [6 empty] | Girante
m | 3 | Kg/s |  |  |  |  | m | 3.5 | Kg/s
ω | 157 | rad/s |  |  |  |  | ω | 75.36 | rad/s
u2 | 15.7 | m/s |  |  |  |  | u2 | 4.5216 | m/s
Dalla portata volumetrica ricavo v2m (assiale) | [6 empty] | Dalla portata volumetrica ricavo v2m
v2m=w2m | 0.15924 | m/s | assiale |  |  |  | v2m=w2m | 0.51604 | m/s | assiale
v2u | 15.3585 | m/s | tangenziale |  |  |  | v2u | 3.4149 | m/s | tangenziale
w2u | 0.34148 | m/s | w tangenziale |  |  |  | w2u | 1.1067 | m/s | w tangenziale
v2 | 15.3593 | m/s |  |  |  |  | v2 | 3.4537 | m/s
w2 | 0.37678 | m/s
Il lavoro ideale vale | [6 empty] | Il lavoro ideale vale
li | 241.1287 | J/kg |  |  |  |  | li | 15.441 | J/kg
La prevalenza della pompa vale | [6 empty] | La prevalenza della pompa vale
hp | 24.5799 | m |  |  |  |  | hp | 1.574 | m
La potenza assorbita | [6 empty] | La potenza assorbita
Pi | 723.3862 | watt |  |  |  |  | Pi | 54.0436 | watt
La coppia motrice all'albero | [6 empty] | La coppia motrice all'albero
M | 4.6076 | N m | 4607.5554 | N mm |  |  | M | 0.71714 | N m | 717.1385 | N mm
Albero | [6 empty] | Albero
σ amm | 133.3333 | N/mm2 |  |  |  |  | σ amm | 133.3333 | N/mm2
tau amm | 76.98 | N/mm2 |  |  |  |  | tau amm | 76.98 | N/mm2
Fissando come tau max quella ammissibile | [6 empty] | Fissando come tau max quella ammissibile
d min alb | 6.7312 | mm |  |  |  |  | d min alb | 3.6208 | mm
Triangoli velocità
v2 | u |  |  |  | v2m=w2m | w2
w2u
v2u