## Foglio1 (2)
CALCOLO FORZA ATTRAZIONEL SOLENOIDE
L solenoide | 0.1 | m
D solenoide | 0.03 | m | iron core diameter
A | 0.0007065
G gap | 0.002 | m
d filo rame | 0.0005 | m
rCu | 1.7e-08 | Ohm m
m0 | 1.2566e-06 | H/m
I | 0.5 | A
N° | 200 | numero spire del solenoide --> L/d
Forza attrazione | 1.1098 | N
m. sollevabile | 113.1261 | grammi
Tesla --> intensità del campo magnetico
B | 0.0012566 | T | m0*N*I/Lsol.
2° legge di Ohm per resisitenza filo rame
A filo | 1.9625e-07 | m2 --> 3,14*D^2/4
L filo= | 18.84 | m --> 3,14*D*N
R filo rame | 1.632 | Ohm --> rCu * L/A
1° legge di Ohm per trovare la tensione
V | 0.816 | Volt

## Foglio1
CALCOLO TENSIONE AI TERMINALI DEL SOLENOIDE
L solenoide | 0.2 | m
D solenoide | 0.05 | m
d filo | 0.0005 | m
B | 0.00126 | Tesla --> intensità del campo magnetico
rCu | 1.7e-08 | Ohm m
m0 | 1.2566e-06 | H/m
N° | 400 | numero spire del solenoide --> L/d
I | 0.50134 | A
2° legge di Ohm per resisitenza filo rame
A filo | 1.9625e-07 | m2 --> 3,14*D^2/4
L filo= | 62.8 | m --> 3,14*D*N
R filo rame | 5.44 | Ohm --> rCu * L/A
1° legge di Ohm per trovare la tensione
V | 2.7273 | Volt
B | 0.00126 |  | m0*N*I/Lsol.

## Foglio2
ELETTROCALAMITA
Dati
V | 9 | V
Forza | 15 | g
G gap | 2 | mm
D nucleo Fe | 0.03 | mm
L bobina | 0.03 | mm
N = | 1000 | numero di spire
I = | 1 | A
A = | 0.0007065 | m2
G = | 0.002 | m
mo Fe= | 1.2566e-06
Forza generata: F = (N x I)^2 x K x A / (2 x G^2)
F | 110.9767 | N

## Foglio3
For force calculation using example below: Enter "Number of Turns", "Bobbin Length" can be anything except 0, enter "Bobbin Diameter (D)" this is the iron core diameter, enter "Rated Current (I)", enter "Gap Distance (G), then click calculate. This will give you the Electromagnetic Force pulling the Arm to the Iron Core of the coil.
The equation used is: F = (N x I)^2 x K x A / (2 x G^2)
N = the number of turns in the solenoid
I = the current, in amperes (I)
A = the cross-sectional area of the magnet in meters squared
G = the distance or gap, in meters, between the coil and the piece of metal
K = 4 x 3.14159 x 10^-7