## Foglio1
Frigorifero
V | 0.2 | m3 | volume
A | 3 | m2 | area
densità | 1050 | Kg/m3
ct carne | 3300 | J/kg k
Vcarne | 0.1 | m3
m | 105 | Kg | massa carne
Tf | 5 | °C | T finale
T0 | 20 | °C | T iniziale
Ta | 20 | °C | T ambiente
U | 0.6 | W/m2K | trasmittanza
Pfrig. | 200 | W | potenza frigorifera
Soluzione analitica |  |  |  | Soluzione approssimata
tau | 192500 | s |  | usiamo Tmedia interna frigo
Teq | -91.1111 | °C |  | Tm=(Tf+To)/2 | 12.5 | °C
t(5°C) | 27917.4611 | 7.7549 | h | Qd alla Tm | 13.5 | W
Potenza utile frigo
Soluzione numerica |  |  |  | Pu=Pf-Qd | 186.5 | W
intervallo dt | 900 | s |  | Qc carne | 5197500 | J
dT= (Qd-Pfrigo) dt / m ct |  |  |  | t=Qc/Pu | 27868.6327 | s
t | T | Qd | dT
s | °C | W | °C
0 | 20 | 0 | -0.51948
900 | 19.4805 | 0.93506 | -0.51705
1800 | 18.9635 | 1.8658 | -0.51463
2700 | 18.4488 | 2.7921 | -0.51223
3600 | 17.9366 | 3.7141 | -0.50983
4500 | 17.4268 | 4.6318 | -0.50745
5400 | 16.9193 | 5.5452 | -0.50508
6300 | 16.4142 | 6.4544 | -0.50272
7200 | 15.9115 | 7.3592 | -0.50037
8100 | 15.4112 | 8.2599 | -0.49803
9000 | 14.9131 | 9.1564 | -0.4957
9900 | 14.4174 | 10.0486 | -0.49338
10800 | 13.9241 | 10.9367 | -0.49107
11700 | 13.433 | 11.8206 | -0.48878
12600 | 12.9442 | 12.7004 | -0.48649
13500 | 12.4577 | 13.5761 | -0.48422
14400 | 11.9735 | 14.4477 | -0.48195
15300 | 11.4915 | 15.3152 | -0.4797
16200 | 11.0118 | 16.1787 | -0.47746
17100 | 10.5344 | 17.0381 | -0.47523
18000 | 10.0592 | 17.8935 | -0.473
18900 | 9.5862 | 18.7449 | -0.47079
19800 | 9.1154 | 19.5923 | -0.46859
20700 | 8.6468 | 20.4358 | -0.4664
21600 | 8.1804 | 21.2753 | -0.46422
22500 | 7.7162 | 22.1109 | -0.46205
23400 | 7.2541 | 22.9426 | -0.45989
24300 | 6.7942 | 23.7704 | -0.45774
25200 | 6.3365 | 24.5943 | -0.4556
26100 | 5.8809 | 25.4144 | -0.45347
27000 | 5.4274 | 26.2307 | -0.45135
27900 | 4.9761 | 27.0431 | -0.44924