## Foglio1
Riscaldamento fluidi
U | 100 | w/m2 k | (con acqua ferma)
d | 0.25 | m
h | 0.3 | m
A | 0.24163 | m2
V | 0.014719 | m3
m= | 14.7188 | Kg
Pel | 1500 | watt
Ta | 293
Dt | 120
UA | 24.1633
mCt | 61612.6875 |  | 0.0039218
k2= | 0.00039218
t (sec.) | T (k) | T (°C)
0 | 355.0363 | 82.0363 | 1 | 0 | 0
120 | 3111.9522 | 2838.9522 | 0.95403 | 2.9215 | 2
240 | 5801.3132 | 5528.3132 | 0.91017 | 5.843 | 4
360 | 8367.0404 | 8094.0404 | 0.86833 | 8.7644 | 6
480 | 10814.8176 | 10541.8176 | 0.82841 | 11.6859 | 8
600 | 13150.0671 | 12877.0671 | 0.79033 | 14.6074 | 10
720 | 15377.9618 | 15104.9618 | 0.75399 | 17.5289 | 12
840 | 17503.4371 | 17230.4371 | 0.71933 | 20.4503 | 14
960 | 19531.2013 | 19258.2013 | 0.68626 | 23.3718 | 16
1080 | 21465.7464 | 21192.7464 | 0.65472 | 26.2933 | 18
1200 | 23311.3576 | 23038.3576 | 0.62462 | 29.2148 | 20
1320 | 25072.1236 | 24799.1236 | 0.5959 | 32.1362 | 22
1440 | 26751.9446 | 26478.9446 | 0.56851 | 35.0577 | 24
1560 | 28354.542 | 28081.542 | 0.54237 | 37.9792 | 26
1680 | 29883.4656 | 29610.4656 | 0.51744 | 40.9007 | 28

## Foglio2
Riscaldamento |  |  |  | Bilancio di energia per il corpo solido
U | 500 | w/m2 k
d | 0.25 | m
h | 0.3 | m
A | 0.24163 | m2
V | 0.014719 | m3
m | 14.7188 | Kg
ct | 4186 | j/Kg K |  |  | Solido immerso in
Pel | 1500 | watt |  |  | un fluido caldo
Tliq | 323 | Kg
Ti | 293 | Kg
UA | 120.8164
mCt | 61612.6875
b | 0.0019609
Dt | 60
t (s) | T (k) | dT | Tnum
0 | 293 | 0 | 293
60 | 296.3299 | 3.5296 | 296.5296
120 | 299.2902 | 3.1143 | 299.644
180 | 301.9219 | 2.7479 | 302.3919
240 | 304.2615 | 2.4246 | 304.8165
300 | 306.3414 | 2.1394 | 306.9559
360 | 308.1904 | 1.8877 | 308.8435
420 | 309.8342 | 1.6656 | 310.5091
480 | 311.2956 | 1.4696 | 311.9787
540 | 312.5947 | 1.2967 | 313.2754
600 | 313.7497 | 1.1441 | 314.4196
660 | 314.7764 | 1.0095 | 315.4291
720 | 315.6892 | 0.89075 | 316.3198
780 | 316.5007 | 0.78595 | 317.1058
840 | 317.2221 | 0.69348 | 317.7993
900 | 317.8634 | 0.61189 | 318.4111
960 | 318.4336 | 0.5399 | 318.951
1020 | 318.9404 | 0.47638 | 319.4274
1080 | 319.391 | 0.42033 | 319.8477
1140 | 319.7916 | 0.37088 | 320.2186
1200 | 320.1477 | 0.32724 | 320.5459
1260 | 320.4643 | 0.28874 | 320.8346
1320 | 320.7458 | 0.25477 | 321.0894