## Foglio1
Compito 3AME
IMPIANTO ALTA TEMPERATURA |  |  |  |  | IMPIANTO BASSA TEMPERATURA
Dispersioni/m2 | 120 | w/m2 |  |  | Dispersioni/m2 | 120 | w/m2
Bagno | 480 | w |  |  | Bagno | 480 | w
Negozio | 5470.8 | w |  |  | Negozio | 5470.8 | w
T int | 20 | °C |  |  | T int | 20 | °C
T mandata | 75 | °C |  |  | T mandata | 55 | °C
T ritorno | 65 | °C |  |  | T ritorno | 45 | °C
ΔTm | 50 | °C |  |  | ΔTm | 30 | °C
SCELTA DEL RADIATORE |  |  |  |  | SCELTA DEL RADIATORE
Radiatore 800 | 147.1 | w |  |  | Radiatore 800 | 75.6 | w
Larghezza | 0.08 | m |  |  | Larghezza | 0.08 | m
Elementi Bagno | 4 |  |  |  | Elementi Bagno | 7
Larghezza radiatore | 0.32 | m |  |  | Larghezza radiatore | 0.56 | m
Elementi Negozio | 38 |  |  |  | Elementi Negozio | 73
Larghezza radiatore | 3.04 | m |  |  | Larghezza radiatore | 5.84 | m
Nel negozio utilizzo 2 radatori da |  | 19 | elementi |  | Nel negozio utilizzo 3 radatori da |  | 24.3333 | elementi
DIMENSIONAMENTO TUBI 3 RADIATORI |  |  |  |  | DIMENSIONAMENTO TUBI 4 RADIATORI BASSA TEMEPERATURA
Bagno |  |  |  |  | Bagno
velocità | 0.2 | m/s |  |  | velocità | 0.2 | m/s
portata H2O | 0.011467 | Kg/s |  |  | portata H2O | 0.011467 | Kg/s
diametro | 0.0085462 | m | 8.5462 | mm | diametro | 0.0085462 | m | 8.5462 | mm
Scelgo tubo 14x2 | 0.01 | m |  |  | Scelgo tubo 14x2 | 0.01 | m
La velocità diventa | 0.14607 | m/s |  |  | La velocità diventa | 0.14607 | m/s
Negozio (2 radiatori uguali) |  |  |  |  | Negozio (2 radiatori uguali)
velocità | 0.5 | m/s |  |  | velocità | 0.5 | m/s
portata H2O | 0.065346 | Kg/s |  |  | portata H2O | 0.043564 | Kg/s
diametro | 0.012903 | m | 12.903 | mm | diametro | 0.010535 | m | 10.5353 | mm
Scelgo tubo 18x2.5 | 0.013 | m |  |  | Scelgo tubo 16x2 | 0.012 | m
La velocità diventa | 0.49257 | m/s |  |  | La velocità diventa | 0.38539 | m/s
CALDAIA |  |  |  |  | CALDAIA
velocità | 1 | m/s |  |  | velocità | 1 | m/s
portata H2O | 0.14216 | Kg/s |  |  | portata H2O | 0.14216 | Kg/s
diametro | 0.013457 | m |  |  | diametro | 0.013457 | m
Scelgo tubo 20x2,5 | 0.015 | m |  |  | Scelgo tubo 20x2,5 | 0.015 | m
La velocità diventa | 0.80487 | m/s |  |  | La velocità diventa | 0.80487 | m/s
DIMENSIONAMENTO TUBI 4 RADIATORI
Bagno
velocità | 0.2 | m/s
portata H2O | 0.011467 | Kg/s
diametro | 0.0085462 | m | 8.5462 | mm
Scelgo tubo 14x2 | 0.01 | m
La velocità diventa | 0.14607 | m/s
Negozio (3 radiatori uguali)
velocità | 0.5 | m/s
portata H2O | 0.043564 | Kg/s
diametro | 0.010535 | m | 10.5353 | mm
Scelgo tubo 14x2 | 0.01 | m
La velocità diventa | 0.55496 | m/s
CALDAIA
velocità | 1 | m/s
portata H2O | 0.14216 | Kg/s
diametro | 0.013457 | m
Scelgo tubo 20x2,5 | 0.015 | m
La velocità diventa | 0.80487 | m/s
IMPIANTO A 3 RADIATORI | [5 empty] | IMPIANTO A 4 RADIATORI