## Foglio1
VERIFICA GLASER PARETE CAPPOTTO
| interno | 20 | °C | 50 | % UR
| esterno | -7 | °C | 90 | % UR
| Strato | s | k | Rt | d vap | Rvap | unità di misura S.I.
1 | aria interna |  |  | 0.12346
2 | intonaco | 0.02 | 1 | 0.02 | 1.8e-11 | 1111111111.1111
3 | laterizio forato | 0.2 | 0.4 | 0.5 | 2.7e-11 | 7407407407.4074
4 | poliuretano | 0.1 | 0.022 | 4.5455 | 1.5e-12 | 66666666666.6667
5 | intonaco | 0.02 | 1 | 0.02 | 1e-11 | 2000000000
6 | aria esterna |  |  | 0.042918
|  |  | Rt tot | 5.2518 | Rv tot | 77185185185.1852
|  |  | U tot | 0.19041 | Kv tot | 1.2956e-11
Si considera A=1 m2
| Q disperso= DT/Rt | 5.1411 | w |  | calore disperso dalla parete
| m vapore= Dp/Rv | 1.0914e-08 | Kg / m2*s*Pa |  | portata di vapore che attraversa la parete
| Per ogni strato | DT = Q disp. / Rt strato
Dp = m vap / Rv strato
La psat. del vapore si ricava da tabelle o da formule empiriche.
La pressione parziale del vapore int. ed est. : pv = psat * UR
Nelle faccie intermedie serve la portata di vapore m vap.
| FACCE | S. relat. (m) | T(°C) | p sat (Pa) | p vap (Pa)
| aria interna |  | 20 | 2336.9471 | 1168.4736 |  | La pressione di SATURAZIONE vapore dell'aria indica la capacità massima dell'aria di contenere vapore
1 | aria-intonaco | 0 | 19.3653 | 2246.6019 | 1168.4736 |  | senza formare condensa (goccie di acqua). Se la pressione di SATURAZIONE è più bassa
2 | intonaco-laterizo | 0.02 | 19.2625 | 2232.2583 | 1156.3466 |  | della pressione di vapore dell'aria si ha condensazione cioè formazione di gocce.
3 | laterizio_isolante | 0.22 | 16.6919 | 1898.8387 | 1075.5001 |  | p sat = 611,2 *e^ (17.67 * t / (243.5 + t))
4 | isolante-intonaco | 0.32 | -6.6765 | 371.3969 | 347.8821 |  | p sat = 611 *10.0^ (7,5 * t / (237.7 + t))
5 | intonaco-aria | 0.34 | -6.7794 | 368.4775 | 326.0535 |  | p sat = 0,0496965*T^3+0,979515*T^2+46,9035*T+609,484
| aria esterna |  | -7 | 362.2817 | 326.0535
Diagramma di GLASER
lunghezza della parete

## Foglio1 (2)
VERIFICA GLASER PARETI
| interno | 20 | °C | 50 | % UR
| esterno | -5 | °C | 90 | % UR
| Strato | S | k | Rt | d vap | Rvap | unità di misura S.I.
1 | aria interna |  |  | 0.12346
2 | intonaco | 0.015 | 0.7 | 0.021429 | 1.875e-11 | 800000000
3 | laterizio forato | 0.08 | 0.36 | 0.22222 | 3.125e-11 | 2560000000
4 | cartone catramato | 0.002 | 0.8 | 0.0025 | 7.5e-15 | 266666666666.667
5 | panelli fibra | 0.02 | 0.043 | 0.46512 | 1.9e-10 | 105263157.8947
6 | laterizio forato | 0.25 | 0.6 | 0.41667 | 2.679e-11 | 9331840238.8951
7 | intonaco | 0.015 | 0.9 | 0.016667 | 9.38e-12 | 1599147121.5352
8 | aria esterna |  |  | 0.042918
| s. tot | 0.382 | Rt tot | 1.311 | Rv tot | 281062917184.992
|  |  | U tot | 0.76279 | Kv tot | 3.5579e-12
Si considera A=1 m2
| Q disperso= DT/Rt | 19.0698 | w |  | calore disperso dalla parete
| m vapore= Dp/Rv | 2.8061e-09 | Kg / m2*s*Pa |  | portata di vapore che attraversa la parete
psat. del vapore si ricava da tabelle o da formule empiriche.
La pressione parziale del vapore int. ed est. : pv = psat * UR
Nelle faccie intermedie serve la portata di vapore m vap.
| FACCE | lunghezza | T(°C) | p sat (Pa) | p sat (Pa) | p sat (Pa) | p vap (Pa)
| aria interna |  | 20 | 2336.9471 | 2334.0674 | 2336.932 | 1168.4736 | La pressione di SATURAZIONE vapore dell'aria indica la capacità massima dell'aria di contenere vapore
1 | aria-intonaco | 0 | 17.6457 | 2017.0521 | 2015.2548 | 2015.1726 | 1168.4736 | senza formare condensa (goccie di acqua). Se la pressione di SATURAZIONE è più bassa
2 | intonaco-laterizo | 0.015 | 17.2371 | 1965.6347 | 1963.9888 | 1963.5097 | 1166.2287 | della pressione di vapore dell'aria si ha condensazione cioè formazione di gocce.
3 | laterizio_cartone | 0.095 | 12.9993 | 1496.5787 | 1496.0071 | 1493.8867 | 1159.0452 | Psat = 611,2 *e^ (17.67 * t / (243.5 + t))
4 | cartone_isolante | 0.097 | 12.9517 | 1491.919 | 1491.3552 | 1489.2421 | 410.7604 | Psat = 611 *10.0^ (7,5 * t / (237.7 + t))
7 | isolante-laterizio | 0.117 | 4.082 | 817.9151 | 817.8316 | 820.6463 | 410.465 | Psat = 0,0496965*T^3+0,979515*T^2+46,9035*T+609,484
8 | laterizio-intonaco | 0.367 | -3.8637 | 459.6777 | 459.3219 | 440.0179 | 384.2792
9 | intonaco-aria | 0.382 | -4.1816 | 448.8463 | 448.4775 | 426.848 | 379.7919
| aria esterna |  | -5 | 421.991 | 421.5892 | 393.2423 | 379.7919
Diagramma di GLASER
lunghezza della parete