## denti diritti (2)
RUOTE DENTATE A DENTI DIRITTI
Dimensionamento fissato rapporto trasmissione, interasse e modulo
RUOTA 1 |  |  | RUOTA 2
u | 2 |  | u | 2
m | 0.25 | mm | m | 0.25 | mm
a | 3.75 | mm | a | 3.75 | mm
alfa | 20 | ° | alfa | 20 | °
p | 0.7854 | mm | p | 0.7854
ha | 0.25 | mm | ha | 0.25
h | 0.5625 | mm | h | 0.5625
hf | 0.3125 | mm | hf | 0.3125
z1= | 10 |  | z2= | 20
d | 2.5 | mm | d | 5 | mm
da | 3 | mm | da | 5.5 | mm
df | 1.875 | mm | df | 4.375 | mm
db | 2.3492 | mm | db | 4.6985 | mm
s | 0.3927 | mm | s | 0.3927 | mm
c | 0.0625 | mm | c | 0.0625 | mm
Con u=3 è consigliato Zmin=15

## denti diritti
RUOTE DENTATE A DENTI DIRITTI
Dimensionamento fissato rapporto trasmissione, interasse e modulo
RUOTA 1 |  |  | RUOTA 2
u | 3 |  | u | 3
m | 1.5 | mm | m | 1.5 | mm
a | 45 | mm | a | 45 | mm
alfa | 20 | ° | alfa | 20 | °
p | 4.7124 | mm | p | 4.7124
ha | 1.5 | mm | ha | 1.5
h | 3.375 | mm | h | 3.375
hf | 1.875 | mm | hf | 1.875
z1= | 15 |  | z2= | 45
d | 22.5 | mm | d | 67.5 | mm
da | 25.5 | mm | da | 70.5 | mm
df | 18.75 | mm | df | 63.75 | mm
db | 21.1431 | mm | db | 63.4293 | mm
s | 2.3562 | mm | s | 2.3562 | mm
c | 0.375 | mm | c | 0.375 | mm
Con u=3 è consigliato Zmin=15

## denti elicoidali
RUOTE DENTATE A DENTI ELICOIDALI
Dimensionamento fissato rapporto trasmissione, denti e modulo
RUOTA 1 |  |  | RUOTA 2
u | 3 |  | u | 3
mn | 1.5 | mm | mn | 1.5 | mm
z | 14 |  | z | 42
alfa n | 20 | ° | alfa n | 20 | °
alfa t | 20.6469 | ° | alfa t | 20.6469 | °
beta | 15 | ° | beta | 15 | °
mt | 1.5529 | mm | mt | 1.5529 | mm
z id | 15.5345 |  | z id | 46.6034
d | 21.7408 | mm | d | 65.2224 | mm
d id | 23.3017 | mm | d id | 69.9052 | mm
h | 3.375 | mm | h | 3.375 | mm
ha | 1.5 | mm | ha | 1.5 | mm
hf | 1.875 | mm | hf | 1.875 | mm
da | 24.7408 | mm | da | 68.2224 | mm
df | 17.9908 | mm | df | 61.4724 | mm
db | 20.3444 | mm | db | 61.0332 | mm
pn | 4.7124 | mm | pn | 4.7124 | mm
pt | 4.8786 | mm | pt | 4.8786 | mm
pa | 18.2073 | mm | pa | 18.2073 | mm
pe | 254.9018 | mm | pe | 764.7055 | mm
largh. | 15.5291 | mm | largh. | 15.5291 | mm
a | 43.4816 | mm | a | 43.4816 | mm
per avere assi paralleli mn1=mn2 cioè beta1=beta2
di conseguenza anche mt1=mt2=mn/cos(beta)
zid serve a verificare il numero minimo di denti z come per
le ruote a denti diritti; quindi z=14 garantisce lo zid minimo di 15
delle ruote a denti diritti

## 1
RUOTE DENTATE
Dimensionamento fissato Z e modulo
RUOTA 1 |  |  | RUOTA 2
z1 | 15 |  | z2 | 22
m | 1 | mm | m | 1 | mm
alfa | 20 | ° | alfa | 20 | °
d | 15 | mm | d | 22 | mm
p | 3.1416 | mm | p | 3.1416 | mm
s | 1.5708 | mm | s | 1.5708 | mm
h | 2.25 | mm | h | 2.25 | mm
ha | 1 | mm | ha | 1 | mm
hf | 1.25 | mm | hf | 1.25 | mm
da | 17 | mm | da | 24 | mm
df | 12.5 | mm | df | 19.5 | mm
db | 14.0954 | mm | db | 20.6732 | mm
c | 0.25 | mm | c | 0.25 | mm
a | 18.5 | mm | a | 18.5 | mm
| 18.5 | mm |  | 18.5 | mm
u | 1.4667 |  | u | 1.4667

## 2
RUOTE DENTATE
Dimensionamento fissato rapporto trasmissione, interasse e modulo
RUOTA 1 |  |  | RUOTA 2
u | 1.467 |  | u | 1.467
m | 1 | mm | m | 1 | mm
a | 18.5 | mm | a | 18.5 | mm
alfa | 20 | ° | alfa | 20 | °
p | 3.1416 | mm | p | 3.1416
ha | 1 | mm | ha | 1
h | 2.25 | mm | h | 2.25
hf | 1.25 | mm | hf | 1.25
z1= | 14.998 |  | z2= | 22.002
d | 14.998 | mm | d | 22.002 | mm
da | 16.998 | mm | da | 24.002 | mm
df | 12.498 | mm | df | 19.502 | mm
db | 14.0935 | mm | db | 20.6751 | mm
s | 1.5708 | mm | s | 1.5708 | mm
c | 0.25 | mm | c | 0.25 | mm

## Ricavare m (3)
RUOTE DENTATE
Noti dal disegno
Z | 12
De | 28 | mm
Ricavo
m | 2
Dp | 24 | mm
p | 6.2832 | mm
h | 4.5 | mm
Di | 19 | mm

## Ricavare m (2)
RUOTE DENTATE
Noti dal disegno
Z | 20
De | 5.5 | mm
Ricavo
m | 0.25
Dp | 5 | mm
p | 0.7854 | mm
h | 0.5625 | mm
Di | 4.375 | mm

## Ricavare m
RUOTE DENTATE
Noti dal disegno
Z | 12
De | 28 | mm
Ricavo
m | 2
Dp | 24 | mm
p | 6.2832 | mm
h | 4.5 | mm
Di | 19 | mm