## controllo PID (2)
Controllo livello liquido in un serbatoio
Dt | 10 | sec | intervallo di campionatura
h0 | 0 | mm | livello iniziale
Aeff | 2.5 | cm2 | area di efflusso (uscita)
dserb | 3.6 | dm2 | diametro del serbatoio
Aserb | 10.1736 | dm2 | area base del serbatoio
hsp | 300 | mm | livello di riferimento (SET POINT)
kh | 0.01 |  | coeff. Riferimento
kp | 0.1 | l/s/volt | coeff. Proporzionale
Vrif | 3 | v | tensione di riferimento
Vmax | 10 | v | tensione massima di controllo
A | 5 |  | amplificazione dell'errore
ki | 0.05 |  | coefficiente integrale |  |  | 0
kd | 10 |  | coefficiente derivata |  |  | 5
t | hrif | h(t) | Vh | e | òe dt | de/dt | Vp_PID | Qin | Veff | Qout | Vol_acc | Dh
sec. | mm | mm | volt | volt | v*s | v/s | volt | l/sec. | m/s | l/sec. | litri | mm
0 | 300 | 0 | 0 | 3 | 30 | 0 | 10 | 1 | 0 | 0 | 10 | 98.2936
10 | 300 | 98.2936 | 0.98294 | 2.0171 | 50.1706 | -0.098294 | 10 | 1 | 1.3887 | 0.34718 | 16.5282 | 64.1682
20 | 300 | 162.4619 | 1.6246 | 1.3754 | 63.9245 | -0.064168 | 9.4314 | 0.94314 | 1.7854 | 0.44634 | 21.4963 | 48.8328
30 | 300 | 211.2947 | 2.1129 | 0.88705 | 72.795 | -0.048833 | 7.5867 | 0.75867 | 2.0361 | 0.50902 | 23.9928 | 24.539
40 | 300 | 235.8337 | 2.3583 | 0.64166 | 79.2116 | -0.024539 | 6.9235 | 0.69235 | 2.1511 | 0.53776 | 25.5386 | 15.1948
50 | 300 | 251.0285 | 2.5103 | 0.48972 | 84.1088 | -0.015195 | 6.5021 | 0.65021 | 2.2193 | 0.55482 | 26.4925 | 9.376
60 | 300 | 260.4045 | 2.604 | 0.39595 | 88.0683 | -0.009376 | 6.2894 | 0.62894 | 2.2603 | 0.56508 | 27.1311 | 6.2768
70 | 300 | 266.6813 | 2.6668 | 0.33319 | 91.4002 | -0.0062768 | 6.1732 | 0.61732 | 2.2874 | 0.57185 | 27.5857 | 4.4687
80 | 300 | 271.15 | 2.7115 | 0.2885 | 94.2852 | -0.0044687 | 6.1121 | 0.61121 | 2.3065 | 0.57663 | 27.9315 | 3.3991
90 | 300 | 274.5491 | 2.7455 | 0.25451 | 96.8303 | -0.0033991 | 6.0801 | 0.60801 | 2.3209 | 0.58023 | 28.2093 | 2.7304
100 | 300 | 277.2795 | 2.7728 | 0.22721 | 99.1023 | -0.0027304 | 6.0638 | 0.60638 | 2.3324 | 0.58311 | 28.4421 | 2.288
110 | 300 | 279.5674 | 2.7957 | 0.20433 | 101.1456 | -0.002288 | 6.056 | 0.6056 | 2.342 | 0.58551 | 28.643 | 1.9752
120 | 300 | 281.5426 | 2.8154 | 0.18457 | 102.9913 | -0.0019752 | 6.0527 | 0.60527 | 2.3503 | 0.58757 | 28.82 | 1.7394
130 | 300 | 283.282 | 2.8328 | 0.16718 | 104.6631 | -0.0017394 | 6.0517 | 0.60517 | 2.3575 | 0.58938 | 28.9778 | 1.5512
140 | 300 | 284.8332 | 2.8483 | 0.15167 | 106.1798 | -0.0015512 | 6.0518 | 0.60518 | 2.364 | 0.591 | 29.1196 | 1.3943
150 | 300 | 286.2275 | 2.8623 | 0.13772 | 107.557 | -0.0013943 | 6.0525 | 0.60525 | 2.3698 | 0.59244 | 29.2478 | 1.2593
160 | 300 | 287.4869 | 2.8749 | 0.12513 | 108.8084 | -0.0012593 | 6.0535 | 0.60535 | 2.375 | 0.59374 | 29.3638 | 1.1407
170 | 300 | 288.6276 | 2.8863 | 0.11372 | 109.9456 | -0.0011407 | 6.0545 | 0.60545 | 2.3797 | 0.59492 | 29.4691 | 1.035
180 | 300 | 289.6626 | 2.8966 | 0.10337 | 110.9793 | -0.001035 | 6.0555 | 0.60555 | 2.3839 | 0.59599 | 29.5647 | 0.94002
190 | 300 | 290.6026 | 2.906 | 0.093974 | 111.9191 | -0.00094002 | 6.0564 | 0.60564 | 2.3878 | 0.59695 | 29.6517 | 0.85424
200 | 300 | 291.4568 | 2.9146 | 0.085432 | 112.7734 | -0.00085424 | 6.0573 | 0.60573 | 2.3913 | 0.59783 | 29.7307 | 0.77653
210 | 300 | 292.2334 | 2.9223 | 0.077666 | 113.5501 | -0.00077653 | 6.0581 | 0.60581 | 2.3945 | 0.59862 | 29.8025 | 0.70601
220 | 300 | 292.9394 | 2.9294 | 0.070606 | 114.2561 | -0.00070601 | 6.0588 | 0.60588 | 2.3974 | 0.59935 | 29.8678 | 0.64193
230 | 300 | 293.5813 | 2.9358 | 0.064187 | 114.898 | -0.00064193 | 6.0594 | 0.60594 | 2.4 | 0.6 | 29.9272 | 0.58369
240 | 300 | 294.165 | 2.9416 | 0.05835 | 115.4815 | -0.00058369 | 6.06 | 0.606 | 2.4024 | 0.6006 | 29.9812 | 0.53072
250 | 300 | 294.6957 | 2.947 | 0.053043 | 116.0119 | -0.00053072 | 6.0605 | 0.60605 | 2.4046 | 0.60114 | 30.0303 | 0.48255
260 | 300 | 295.1783 | 2.9518 | 0.048217 | 116.4941 | -0.00048255 | 6.061 | 0.6061 | 2.4065 | 0.60163 | 30.0749 | 0.43874
270 | 300 | 295.617 | 2.9562 | 0.04383 | 116.9324 | -0.00043874 | 6.0614 | 0.60614 | 2.4083 | 0.60208 | 30.1155 | 0.3989
280 | 300 | 296.0159 | 2.9602 | 0.039841 | 117.3308 | -0.0003989 | 6.0618 | 0.60618 | 2.4099 | 0.60249 | 30.1524 | 0.36266
290 | 300 | 296.3786 | 2.9638 | 0.036214 | 117.693 | -0.00036266 | 6.0621 | 0.60621 | 2.4114 | 0.60286 | 30.1859 | 0.3297
300 | 300 | 296.7083 | 2.9671 | 0.032917 | 118.0221 | -0.0003297 | 6.0624 | 0.60624 | 2.4128 | 0.60319 | 30.2164 | 0.29973
310 | 300 | 297.008 | 2.9701 | 0.02992 | 118.3213 | -0.00029973 | 6.0627 | 0.60627 | 2.414 | 0.60349 | 30.2441 | 0.27248
320 | 300 | 297.2805 | 2.9728 | 0.027195 | 118.5933 | -0.00027248 | 6.0629 | 0.60629 | 2.4151 | 0.60377 | 30.2693 | 0.24769
330 | 300 | 297.5282 | 2.9753 | 0.024718 | 118.8405 | -0.00024769 | 6.0631 | 0.60631 | 2.4161 | 0.60402 | 30.2922 | 0.22516
340 | 300 | 297.7533 | 2.9775 | 0.022467 | 119.0651 | -0.00022516 | 6.0633 | 0.60633 | 2.417 | 0.60425 | 30.3131 | 0.20467
350 | 300 | 297.958 | 2.9796 | 0.02042 | 119.2693 | -0.00020467 | 6.0635 | 0.60635 | 2.4178 | 0.60446 | 30.332 | 0.18604
360 | 300 | 298.144 | 2.9814 | 0.01856 | 119.4549 | -0.00018604 | 6.0637 | 0.60637 | 2.4186 | 0.60465 | 30.3492 | 0.16911
370 | 300 | 298.3132 | 2.9831 | 0.016868 | 119.6236 | -0.00016911 | 6.0638 | 0.60638 | 2.4193 | 0.60482 | 30.3648 | 0.15371
380 | 300 | 298.4669 | 2.9847 | 0.015331 | 119.7769 | -0.00015371 | 6.064 | 0.6064 | 2.4199 | 0.60498 | 30.379 | 0.13972
390 | 300 | 298.6066 | 2.9861 | 0.013934 | 119.9163 | -0.00013972 | 6.0641 | 0.60641 | 2.4205 | 0.60512 | 30.392 | 0.12699
400 | 300 | 298.7336 | 2.9873 | 0.012664 | 120.0429 | -0.00012699 | 6.0642 | 0.60642 | 2.421 | 0.60525 | 30.4037 | 0.11542
410 | 300 | 298.849 | 2.9885 | 0.01151 | 120.158 | -0.00011542 | 6.0643 | 0.60643 | 2.4214 | 0.60536 | 30.4144 | 0.10491
420 | 300 | 298.9539 | 2.9895 | 0.010461 | 120.2626 | -0.00010491 | 6.0644 | 0.60644 | 2.4219 | 0.60547 | 30.4241 | 0.095353
430 | 300 | 299.0493 | 2.9905 | 0.0095074 | 120.3577 | -9.5353e-05 | 6.0645 | 0.60645 | 2.4223 | 0.60557 | 30.4329 | 0.086665
440 | 300 | 299.1359 | 2.9914 | 0.0086408 | 120.4441 | -8.6665e-05 | 6.0645 | 0.60645 | 2.4226 | 0.60565 | 30.4409 | 0.078768
450 | 300 | 299.2147 | 2.9921 | 0.0078531 | 120.5226 | -7.8768e-05 | 6.0646 | 0.60646 | 2.4229 | 0.60573 | 30.4482 | 0.07159
460 | 300 | 299.2863 | 2.9929 | 0.0071372 | 120.594 | -7.159e-05 | 6.0647 | 0.60647 | 2.4232 | 0.60581 | 30.4548 | 0.065066
470 | 300 | 299.3513 | 2.9935 | 0.0064865 | 120.6589 | -6.5066e-05 | 6.0647 | 0.60647 | 2.4235 | 0.60587 | 30.4608 | 0.059136
480 | 300 | 299.4105 | 2.9941 | 0.0058952 | 120.7178 | -5.9136e-05 | 6.0648 | 0.60648 | 2.4237 | 0.60593 | 30.4663 | 0.053746
490 | 300 | 299.4642 | 2.9946 | 0.0053577 | 120.7714 | -5.3746e-05 | 6.0648 | 0.60648 | 2.4239 | 0.60599 | 30.4713 | 0.048848
500 | 300 | 299.5131 | 2.9951 | 0.0048692 | 120.8201 | -4.8848e-05 | 6.0649 | 0.60649 | 2.4241 | 0.60603 | 30.4758 | 0.044395
510 | 300 | 299.5575 | 2.9956 | 0.0044253 | 120.8643 | -4.4395e-05 | 6.0649 | 0.60649 | 2.4243 | 0.60608 | 30.4799 | 0.040348
520 | 300 | 299.5978 | 2.996 | 0.0040218 | 120.9046 | -4.0348e-05 | 6.0649 | 0.60649 | 2.4245 | 0.60612 | 30.4836 | 0.03667
530 | 300 | 299.6345 | 2.9963 | 0.0036551 | 120.9411 | -3.667e-05 | 6.065 | 0.6065 | 2.4246 | 0.60616 | 30.487 | 0.033327
540 | 300 | 299.6678 | 2.9967 | 0.0033218 | 120.9743 | -3.3327e-05 | 6.065 | 0.6065 | 2.4248 | 0.60619 | 30.4901 | 0.030289
550 | 300 | 299.6981 | 2.997 | 0.0030189 | 121.0045 | -3.0289e-05 | 6.065 | 0.6065 | 2.4249 | 0.60622 | 30.4929 | 0.027527
560 | 300 | 299.7256 | 2.9973 | 0.0027437 | 121.032 | -2.7527e-05 | 6.065 | 0.6065 | 2.425 | 0.60625 | 30.4954 | 0.025018
570 | 300 | 299.7507 | 2.9975 | 0.0024935 | 121.0569 | -2.5018e-05 | 6.0651 | 0.60651 | 2.4251 | 0.60627 | 30.4977 | 0.022737
580 | 300 | 299.7734 | 2.9977 | 0.0022661 | 121.0796 | -2.2737e-05 | 6.0651 | 0.60651 | 2.4252 | 0.6063 | 30.4998 | 0.020664
590 | 300 | 299.7941 | 2.9979 | 0.0020595 | 121.1002 | -2.0664e-05 | 6.0651 | 0.60651 | 2.4253 | 0.60632 | 30.5018 | 0.01878
600 | 300 | 299.8128 | 2.9981 | 0.0018717 | 121.1189 | -1.878e-05 | 6.0651 | 0.60651 | 2.4254 | 0.60634 | 30.5035 | 0.017067
610 | 300 | 299.8299 | 2.9983 | 0.001701 | 121.1359 | -1.7067e-05 | 6.0651 | 0.60651 | 2.4254 | 0.60636 | 30.5051 | 0.015511
620 | 300 | 299.8454 | 2.9985 | 0.0015459 | 121.1513 | -1.5511e-05 | 6.0651 | 0.60651 | 2.4255 | 0.60637 | 30.5065 | 0.014097
630 | 300 | 299.8595 | 2.9986 | 0.0014049 | 121.1654 | -1.4097e-05 | 6.0652 | 0.60652 | 2.4255 | 0.60638 | 30.5078 | 0.012811
640 | 300 | 299.8723 | 2.9987 | 0.0012768 | 121.1782 | -1.2811e-05 | 6.0652 | 0.60652 | 2.4256 | 0.6064 | 30.509 | 0.011643
650 | 300 | 299.884 | 2.9988 | 0.0011604 | 121.1898 | -1.1643e-05 | 6.0652 | 0.60652 | 2.4256 | 0.60641 | 30.5101 | 0.010582
660 | 300 | 299.8945 | 2.9989 | 0.0010546 | 121.2003 | -1.0582e-05 | 6.0652 | 0.60652 | 2.4257 | 0.60642 | 30.511 | 0.0096167
670 | 300 | 299.9042 | 2.999 | 0.0009584 | 121.2099 | -9.6167e-06 | 6.0652 | 0.60652 | 2.4257 | 0.60643 | 30.5119 | 0.0087398
680 | 300 | 299.9129 | 2.9991 | 0.000871 | 121.2186 | -8.7398e-06 | 6.0652 | 0.60652 | 2.4258 | 0.60644 | 30.5127 | 0.0079428
690 | 300 | 299.9208 | 2.9992 | 0.00079158 | 121.2265 | -7.9428e-06 | 6.0652 | 0.60652 | 2.4258 | 0.60645 | 30.5135 | 0.0072185
700 | 300 | 299.9281 | 2.9993 | 0.00071939 | 121.2337 | -7.2185e-06 | 6.0652 | 0.60652 | 2.4258 | 0.60645 | 30.5141 | 0.0065603
710 | 300 | 299.9346 | 2.9993 | 0.00065379 | 121.2402 | -6.5603e-06 | 6.0652 | 0.60652 | 2.4258 | 0.60646 | 30.5148 | 0.005962
720 | 300 | 299.9406 | 2.9994 | 0.00059417 | 121.2462 | -5.962e-06 | 6.0652 | 0.60652 | 2.4259 | 0.60647 | 30.5153 | 0.0054184

## Foglio3
PRINCIPIO DI FUNZIONAMENTO
I sensori ad ultrasuoni non forniscono direttamente la misura della distanza dell'oggetto più vicino, ma misurano il tempo impiegato da un segnale sonoro a raggiungere l'oggetto e ritornare al sensore.
L'impulso ad ultrasuoni inviato dall'SRF05 è di circa 40KHz, il tempo viene misurato in microsecondi, la tensione di funzionamento è di 5V, quindi potremo alimentarlo direttamente utilizzando Arduino. SRF05 è dotato di 8 piedini, di cui però solo 4 vengono utilizzati: alimentazione, eco, trigger, terra.
Per convertire l'intervallo di tempo misurato in una lunghezza, bisogna ricordare che la velocità del suono è di 331,5 m/s a 0 °C e di 343,4 m/s a 20 °C ed in generale varia secondo la relazione v = 331,4 + 0,62 T dove la temperatura T è misurata in °C.
Per la realizzazione del nostro metro elettronico assumiamo di lavorare ad una temperatura ambiente di 20 °C e quindi la velocità del suono sarà di 343 m/s (approssimiamo) che vuol dire anche 0,0343 cm/microsecondi.
Quindi, ricordando che v=s/t (v: velocità, s: spazio, t: tempo) allora lo spazio percorso sarà:
s = v*t
da cui
s = 0,0343 *t
però, per calcolare lo spazio percorso, bisogna tener conto che il suono percorre due volte la distanza da misurare (giunge sull'oggetto e ritorna indietro al sensore) quindi il valore di t ottenuto deve essere diviso per 2. La formula corretta per la misura dello spazio percorso è:
s = 0,0343 * t/2
eseguendo la divisione di 0,0343/2 possiamo scrivere:
s = 0,01715 * t
oppure:
s = t/58,31
approssimando
s = t/58
formula più semplice da ricordare.
Per calcolare la distanza dell'oggetto dal sensore sarà sufficiente dividere il tempo t (tempo impiegato dal segnale per giungere sull'oggetto e tornare al sensore) per 58.
Esempio
t | 200 | ms
s | 3.4483 | cm

## controllo P
Controllo livello liquido in un serbatoio
Dt |  | 1 | sec
h0 |  | 0 | mm
A |  | 10 |  | Amplificazione dell'errore
Aeff |  | 2.5 | cm2
Aserb |  | 10 | dm2
Hrif |  | 500 | mm
kh |  | 0.01
kp |  | 0.1 | l/s/volt
Vrif |  | 5 | v
t | hrif | h | Vh | e | Vp | Qin | Veff | Qout | Vol_acc | Dh
| mm | mm | volt | volt | volt | l/sec. | m/s | l/sec. | litri | mm
0 | 500 | 0 | 0 | 5 | 50 | 5 | 0 | 0 | 5 | 50
1 | 500 | 50 | 0.5 | 4.5 | 45 | 4.5 | 0.99045 | 0.24761 | 9.2524 | 4.2524 | quello prec. + quello attuale
2 | 500 | 92.5239 | 0.92524 | 4.0748 | 40.7476 | 4.0748 | 1.3473 | 0.33683 | 12.9903 | 3.7379
3 | 500 | 129.9031 | 1.299 | 3.701 | 37.0097 | 3.701 | 1.5965 | 0.39912 | 16.2922 | 3.3019
4 | 500 | 162.9217 | 1.6292 | 3.3708 | 33.7078 | 3.3708 | 1.7879 | 0.44697 | 19.216 | 2.9238
5 | 500 | 192.1598 | 1.9216 | 3.0784 | 30.784 | 3.0784 | 1.9417 | 0.48542 | 21.809 | 2.593
6 | 500 | 218.0896 | 2.1809 | 2.8191 | 28.191 | 2.8191 | 2.0686 | 0.51714 | 24.1109 | 2.302
7 | 500 | 241.1092 | 2.4111 | 2.5889 | 25.8891 | 2.5889 | 2.175 | 0.54375 | 26.1561 | 2.0452
8 | 500 | 261.5608 | 2.6156 | 2.3844 | 23.8439 | 2.3844 | 2.2654 | 0.56634 | 27.9741 | 1.8181
9 | 500 | 279.7414 | 2.7974 | 2.2026 | 22.0259 | 2.2026 | 2.3428 | 0.58569 | 29.591 | 1.6169
10 | 500 | 295.9103 | 2.9591 | 2.0409 | 20.409 | 2.0409 | 2.4095 | 0.60238 | 31.0296 | 1.4385
11 | 500 | 310.2955 | 3.103 | 1.897 | 18.9704 | 1.897 | 2.4674 | 0.61685 | 32.3097 | 1.2802
12 | 500 | 323.0975 | 3.231 | 1.769 | 17.6903 | 1.769 | 2.5178 | 0.62944 | 33.4493 | 1.1396
13 | 500 | 334.4933 | 3.3449 | 1.6551 | 16.5507 | 1.6551 | 2.5618 | 0.64045 | 34.464 | 1.0146
14 | 500 | 344.6395 | 3.4464 | 1.5536 | 15.536 | 1.5536 | 2.6004 | 0.65009 | 35.3675 | 0.90352
15 | 500 | 353.6747 | 3.5367 | 1.4633 | 14.6325 | 1.4633 | 2.6342 | 0.65855 | 36.1722 | 0.8047
16 | 500 | 361.7217 | 3.6172 | 1.3828 | 13.8278 | 1.3828 | 2.664 | 0.666 | 36.8889 | 0.71678
17 | 500 | 368.8895 | 3.6889 | 1.3111 | 13.1111 | 1.3111 | 2.6903 | 0.67257 | 37.5275 | 0.63854
18 | 500 | 375.2748 | 3.7527 | 1.2473 | 12.4725 | 1.2473 | 2.7135 | 0.67837 | 38.0964 | 0.56889
19 | 500 | 380.9637 | 3.8096 | 1.1904 | 11.9036 | 1.1904 | 2.734 | 0.68349 | 38.6032 | 0.50687
20 | 500 | 386.0324 | 3.8603 | 1.1397 | 11.3968 | 1.1397 | 2.7521 | 0.68802 | 39.0549 | 0.45166
21 | 500 | 390.549 | 3.9055 | 1.0945 | 10.9451 | 1.0945 | 2.7681 | 0.69203 | 39.4574 | 0.40248
22 | 500 | 394.5737 | 3.9457 | 1.0543 | 10.5426 | 1.0543 | 2.7824 | 0.69559 | 39.816 | 0.35867
23 | 500 | 398.1605 | 3.9816 | 1.0184 | 10.184 | 1.0184 | 2.795 | 0.69874 | 40.1357 | 0.31965
24 | 500 | 401.357 | 4.0136 | 0.98643 | 9.8643 | 0.98643 | 2.8062 | 0.70154 | 40.4206 | 0.28489
25 | 500 | 404.2058 | 4.0421 | 0.95794 | 9.5794 | 0.95794 | 2.8161 | 0.70403 | 40.6745 | 0.25391
26 | 500 | 406.745 | 4.0674 | 0.93255 | 9.3255 | 0.93255 | 2.8249 | 0.70624 | 40.9008 | 0.22631
27 | 500 | 409.0081 | 4.0901 | 0.90992 | 9.0992 | 0.90992 | 2.8328 | 0.7082 | 41.1025 | 0.20172
28 | 500 | 411.0253 | 4.1103 | 0.88975 | 8.8975 | 0.88975 | 2.8398 | 0.70994 | 41.2823 | 0.1798
29 | 500 | 412.8233 | 4.1282 | 0.87177 | 8.7177 | 0.87177 | 2.846 | 0.71149 | 41.4426 | 0.16027
30 | 500 | 414.426 | 4.1443 | 0.85574 | 8.5574 | 0.85574 | 2.8515 | 0.71287 | 41.5855 | 0.14287
31 | 500 | 415.8547 | 4.1585 | 0.84145 | 8.4145 | 0.84145 | 2.8564 | 0.7141 | 41.7128 | 0.12735
32 | 500 | 417.1282 | 4.1713 | 0.82872 | 8.2872 | 0.82872 | 2.8608 | 0.71519 | 41.8263 | 0.11352
33 | 500 | 418.2634 | 4.1826 | 0.81737 | 8.1737 | 0.81737 | 2.8647 | 0.71617 | 41.9275 | 0.1012
34 | 500 | 419.2754 | 4.1928 | 0.80725 | 8.0725 | 0.80725 | 2.8681 | 0.71703 | 42.0178 | 0.090213
35 | 500 | 420.1775 | 4.2018 | 0.79822 | 7.9822 | 0.79822 | 2.8712 | 0.7178 | 42.0982 | 0.08042
36 | 500 | 420.9818 | 4.2098 | 0.79018 | 7.9018 | 0.79018 | 2.874 | 0.71849 | 42.1699 | 0.071692
37 | 500 | 421.6987 | 4.217 | 0.78301 | 7.8301 | 0.78301 | 2.8764 | 0.7191 | 42.2338 | 0.063911
38 | 500 | 422.3378 | 4.2234 | 0.77662 | 7.7662 | 0.77662 | 2.8786 | 0.71965 | 42.2908 | 0.056975
39 | 500 | 422.9075 | 4.2291 | 0.77092 | 7.7092 | 0.77092 | 2.8805 | 0.72013 | 42.3415 | 0.050792
40 | 500 | 423.4155 | 4.2342 | 0.76585 | 7.6585 | 0.76585 | 2.8823 | 0.72056 | 42.3868 | 0.045281
41 | 500 | 423.8683 | 4.2387 | 0.76132 | 7.6132 | 0.76132 | 2.8838 | 0.72095 | 42.4272 | 0.040368
42 | 500 | 424.2719 | 4.2427 | 0.75728 | 7.5728 | 0.75728 | 2.8852 | 0.72129 | 42.4632 | 0.035988
43 | 500 | 424.6318 | 4.2463 | 0.75368 | 7.5368 | 0.75368 | 2.8864 | 0.7216 | 42.4953 | 0.032083
44 | 500 | 424.9527 | 4.2495 | 0.75047 | 7.5047 | 0.75047 | 2.8875 | 0.72187 | 42.5239 | 0.028602
45 | 500 | 425.2387 | 4.2524 | 0.74761 | 7.4761 | 0.74761 | 2.8885 | 0.72211 | 42.5494 | 0.025499
46 | 500 | 425.4937 | 4.2549 | 0.74506 | 7.4506 | 0.74506 | 2.8893 | 0.72233 | 42.5721 | 0.022733
47 | 500 | 425.721 | 4.2572 | 0.74279 | 7.4279 | 0.74279 | 2.8901 | 0.72252 | 42.5924 | 0.020266
48 | 500 | 425.9237 | 4.2592 | 0.74076 | 7.4076 | 0.74076 | 2.8908 | 0.7227 | 42.6104 | 0.018068
49 | 500 | 426.1043 | 4.261 | 0.73896 | 7.3896 | 0.73896 | 2.8914 | 0.72285 | 42.6265 | 0.016108
50 | 500 | 426.2654 | 4.2627 | 0.73735 | 7.3735 | 0.73735 | 2.8919 | 0.72299 | 42.6409 | 0.01436

## controllo PI
Controllo livello liquido in un serbatoio
Dt |  | 1 | sec | intervallo di campionatura
h0 |  | 0 | mm | livello iniziale
A |  | 10 |  | Amplificazione dell'errore
Aeff |  | 2.5 | cm2 | area di efflusso (uscita)
Aserb |  | 10 | dm2 | area base del serbatoio
Hrif |  | 500 | mm | livello di riferimento (SET POINT)
kh |  | 0.01 | V/mm | coeff. Riferimento
kp |  | 0.1 | l/s/volt | coeff. Proporzionale
Vrif |  | 5 | v | tensione di riferimento
ki |  | 0.3 |  | coefficiente integrale
t | hrif | h_PI | Vh | e | òe dt | Vp_PI | Qin | Veff | Qout | Vol_acc | h_P
| mm | mm | volt | volt |  | volt | l/sec. | m/s | l/sec. | litri | mm
0 | 500 | 0 | 0 | 5 | 0 | 10 | 1 | 0 | 0 | 1 | 0
1 | 500 | 10 | 0.1 | 4.9 | 5 | 10 | 1 | 0.44294 | 0.11074 | 1.8893 | 50
2 | 500 | 18.8926 | 0.18893 | 4.8111 | 9.9 | 10 | 1 | 0.60883 | 0.15221 | 2.7371 | 92.5239
3 | 500 | 27.3706 | 0.27371 | 4.7263 | 14.7111 | 10 | 1 | 0.73281 | 0.1832 | 3.5539 | 129.9031
4 | 500 | 35.5385 | 0.35539 | 4.6446 | 19.4374 | 10 | 1 | 0.83502 | 0.20876 | 4.3451 | 162.9217
5 | 500 | 43.451 | 0.43451 | 4.5655 | 24.082 | 10 | 1 | 0.92331 | 0.23083 | 5.1143 | 192.1598
6 | 500 | 51.1427 | 0.51143 | 4.4886 | 28.6475 | 10 | 1 | 1.0017 | 0.25043 | 5.8638 | 218.0896
7 | 500 | 58.6384 | 0.58638 | 4.4136 | 33.136 | 10 | 1 | 1.0726 | 0.26815 | 6.5957 | 241.1092
8 | 500 | 65.9569 | 0.65957 | 4.3404 | 37.5497 | 10 | 1 | 1.1376 | 0.28439 | 7.3113 | 261.5608
9 | 500 | 73.113 | 0.73113 | 4.2689 | 41.8901 | 10 | 1 | 1.1977 | 0.29942 | 8.0119 | 279.7414
10 | 500 | 80.1187 | 0.80119 | 4.1988 | 46.159 | 10 | 1 | 1.2538 | 0.31344 | 8.6984 | 295.9103
11 | 500 | 86.9843 | 0.86984 | 4.1302 | 50.3578 | 10 | 1 | 1.3064 | 0.3266 | 9.3718 | 310.2955
12 | 500 | 93.7184 | 0.93718 | 4.0628 | 54.4879 | 10 | 1 | 1.356 | 0.339 | 10.0328 | 323.0975
13 | 500 | 100.3283 | 1.0033 | 3.9967 | 58.5507 | 10 | 1 | 1.403 | 0.35075 | 10.6821 | 334.4933
14 | 500 | 106.8208 | 1.0682 | 3.9318 | 62.5475 | 10 | 1 | 1.4477 | 0.36192 | 11.3202 | 344.6395
15 | 500 | 113.2016 | 1.132 | 3.868 | 66.4793 | 10 | 1 | 1.4903 | 0.37258 | 11.9476 | 353.6747
16 | 500 | 119.4758 | 1.1948 | 3.8052 | 70.3472 | 10 | 1 | 1.5311 | 0.38276 | 12.5648 | 361.7217
17 | 500 | 125.6482 | 1.2565 | 3.7435 | 74.1525 | 10 | 1 | 1.5701 | 0.39253 | 13.1723 | 368.8895
18 | 500 | 131.7229 | 1.3172 | 3.6828 | 77.896 | 10 | 1 | 1.6076 | 0.4019 | 13.7704 | 375.2748
19 | 500 | 137.7039 | 1.377 | 3.623 | 81.5788 | 10 | 1 | 1.6437 | 0.41093 | 14.3595 | 380.9637
20 | 500 | 143.5947 | 1.4359 | 3.5641 | 85.2017 | 10 | 1 | 1.6785 | 0.41962 | 14.9398 | 386.0324
21 | 500 | 149.3984 | 1.494 | 3.506 | 88.7658 | 10 | 1 | 1.7121 | 0.42802 | 15.5118 | 390.549
22 | 500 | 155.1182 | 1.5512 | 3.4488 | 92.2718 | 10 | 1 | 1.7445 | 0.43614 | 16.0757 | 394.5737
23 | 500 | 160.7569 | 1.6076 | 3.3924 | 95.7206 | 10 | 1 | 1.776 | 0.44399 | 16.6317 | 398.1605
24 | 500 | 166.317 | 1.6632 | 3.3368 | 99.1131 | 10 | 1 | 1.8064 | 0.4516 | 17.1801 | 401.357
25 | 500 | 171.8009 | 1.718 | 3.282 | 102.4499 | 10 | 1 | 1.836 | 0.45899 | 17.7211 | 404.2058
26 | 500 | 177.2111 | 1.7721 | 3.2279 | 105.7319 | 10 | 1 | 1.8646 | 0.46616 | 18.2549 | 406.745
27 | 500 | 182.5495 | 1.8255 | 3.1745 | 108.9598 | 10 | 1 | 1.8925 | 0.47313 | 18.7818 | 409.0081
28 | 500 | 187.8182 | 1.8782 | 3.1218 | 112.1343 | 10 | 1 | 1.9196 | 0.47991 | 19.3019 | 411.0253
29 | 500 | 193.0191 | 1.9302 | 3.0698 | 115.2561 | 10 | 1 | 1.946 | 0.48651 | 19.8154 | 412.8233

## controllo PID
Controllo livello liquido in un serbatoio
Dt |  | 1 | sec | intervallo di campionatura
h0 |  | 0 | mm | livello iniziale
A |  | 20 |  | Amplificazione dell'errore
Aeff |  | 2.5 | cm2 | area di efflusso (uscita)
Aserb |  | 10 | dm2 | area base del serbatoio
hrif |  | 500 | mm | livello di riferimento (SET POINT)
kh |  | 0.01 |  | coeff. Riferimento
kp |  | 0.1 | l/s/volt | coeff. Proporzionale
Vrif |  | 5 | v | tensione di riferimento
ki |  | 0.3 |  | coefficiente integrale
kd |  | 5 |  | coefficiente derivata
t | hrif | h_PI | Vh | e | òe dt | de/dt | Vp_PID | Qin | Veff | Qout | Vol_acc | Dh
sec. | mm | mm | volt | volt | v*s | v/s | volt | l/sec. | m/s | l/sec. | litri | mm
0 | 500 | 0 | 0 | 5 | 5 | 0 | 100 | 10 | 0 | 0 | 10 | 100
1 | 500 | 100 | 1 | 4 | 9 | -1 | 77.7 | 7.77 | 1.4007 | 0.35018 | 17.4198 | 74.1982
2 | 500 | 174.1982 | 1.742 | 3.258 | 12.258 | -0.74198 | 65.1279 | 6.5128 | 1.8487 | 0.46218 | 23.4704 | 60.506
3 | 500 | 234.7043 | 2.347 | 2.653 | 14.911 | -0.60506 | 54.5071 | 5.4507 | 2.1459 | 0.53648 | 28.3847 | 49.1424
4 | 500 | 283.8466 | 2.8385 | 2.1615 | 17.0725 | -0.49142 | 45.8953 | 4.5895 | 2.3599 | 0.58997 | 32.3842 | 39.9956
5 | 500 | 323.8422 | 3.2384 | 1.7616 | 18.8341 | -0.39996 | 38.882 | 3.8882 | 2.5207 | 0.63017 | 35.6423 | 32.5803
6 | 500 | 356.4226 | 3.5642 | 1.4358 | 20.2699 | -0.3258 | 33.1674 | 3.3167 | 2.6444 | 0.66111 | 38.2979 | 26.5564
7 | 500 | 382.9789 | 3.8298 | 1.1702 | 21.4401 | -0.26556 | 28.5084 | 2.8508 | 2.7412 | 0.68529 | 40.4634 | 21.6555
8 | 500 | 404.6344 | 4.0463 | 0.95366 | 22.3937 | -0.21655 | 24.7085 | 2.4708 | 2.8176 | 0.7044 | 42.2299 | 17.6644
9 | 500 | 422.2988 | 4.223 | 0.77701 | 23.1707 | -0.17664 | 21.6082 | 2.1608 | 2.8785 | 0.71961 | 43.6711 | 14.4121
10 | 500 | 436.7109 | 4.3671 | 0.63289 | 23.8036 | -0.14412 | 19.0783 | 1.9078 | 2.9272 | 0.73179 | 44.8471 | 11.7604
11 | 500 | 448.4713 | 4.4847 | 0.51529 | 24.3189 | -0.1176 | 17.0134 | 1.7013 | 2.9663 | 0.74158 | 45.8069 | 9.5976
12 | 500 | 458.0689 | 4.5807 | 0.41931 | 24.7382 | -0.095976 | 15.3278 | 1.5328 | 2.9979 | 0.74947 | 46.5902 | 7.8331
13 | 500 | 465.902 | 4.659 | 0.34098 | 25.0792 | -0.078331 | 13.9517 | 1.3952 | 3.0234 | 0.75585 | 47.2295 | 6.3932
14 | 500 | 472.2952 | 4.723 | 0.27705 | 25.3563 | -0.063932 | 12.8282 | 1.2828 | 3.0441 | 0.76102 | 47.7513 | 5.218
15 | 500 | 477.5132 | 4.7751 | 0.22487 | 25.5811 | -0.05218 | 11.9108 | 1.1911 | 3.0609 | 0.76521 | 48.1772 | 4.2587
16 | 500 | 481.7719 | 4.8177 | 0.18228 | 25.7634 | -0.042587 | 11.1617 | 1.1162 | 3.0745 | 0.76862 | 48.5247 | 3.4755
17 | 500 | 485.2474 | 4.8525 | 0.14753 | 25.9109 | -0.034755 | 10.55 | 1.055 | 3.0855 | 0.77138 | 48.8084 | 2.8362
18 | 500 | 488.0836 | 4.8808 | 0.11916 | 26.0301 | -0.028362 | 10.0505 | 1.0051 | 3.0945 | 0.77364 | 49.0398 | 2.3141
19 | 500 | 490.3977 | 4.904 | 0.096023 | 26.1261 | -0.023141 | 9.6426 | 0.96426 | 3.1019 | 0.77547 | 49.2286 | 1.8879
20 | 500 | 492.2856 | 4.9229 | 0.077144 | 26.2033 | -0.018879 | 9.3095 | 0.93095 | 3.1078 | 0.77696 | 49.3825 | 1.5399
21 | 500 | 493.8255 | 4.9383 | 0.061745 | 26.265 | -0.015399 | 9.0374 | 0.90374 | 3.1127 | 0.77817 | 49.5081 | 1.2557
22 | 500 | 495.0812 | 4.9508 | 0.049188 | 26.3142 | -0.012557 | 8.8152 | 0.88152 | 3.1166 | 0.77916 | 49.6105 | 1.0236
23 | 500 | 496.1048 | 4.961 | 0.038952 | 26.3531 | -0.010236 | 8.6338 | 0.86338 | 3.1199 | 0.77997 | 49.6939 | 0.83413
24 | 500 | 496.9389 | 4.9694 | 0.030611 | 26.3838 | -0.0083413 | 8.4856 | 0.84856 | 3.1225 | 0.78062 | 49.7618 | 0.67941
25 | 500 | 497.6183 | 4.9762 | 0.023817 | 26.4076 | -0.0067941 | 8.3646 | 0.83646 | 3.1246 | 0.78116 | 49.8171 | 0.55308
26 | 500 | 498.1714 | 4.9817 | 0.018286 | 26.4259 | -0.0055308 | 8.2658 | 0.82658 | 3.1264 | 0.78159 | 49.8621 | 0.44992
27 | 500 | 498.6213 | 4.9862 | 0.013787 | 26.4396 | -0.0044992 | 8.1851 | 0.81851 | 3.1278 | 0.78194 | 49.8987 | 0.3657
28 | 500 | 498.987 | 4.9899 | 0.01013 | 26.4498 | -0.003657 | 8.1192 | 0.81192 | 3.1289 | 0.78223 | 49.9284 | 0.29695
29 | 500 | 499.284 | 4.9928 | 0.0071601 | 26.4569 | -0.0029695 | 8.0654 | 0.80654 | 3.1298 | 0.78246 | 49.9525 | 0.24082
30 | 500 | 499.5248 | 4.9952 | 0.004752 | 26.4617 | -0.0024082 | 8.0215 | 0.80215 | 3.1306 | 0.78265 | 49.972 | 0.195