## ex1
DIMENSIONAMENTO CONDOTTI ARIA COMPRESSA
IMPIANTO
N. cilindri impianto |  | 10
N. cicli al minuto |  | 30 |  | 0.5 | cicli/s
Corsa cilindro |  | 300 | mm | 0.3 | m
Diametro cilindro |  | 100 | mm | 0.1 | m
Volume cilindro |  |  |  | 0.002355 | m3
Si parte col calcolo della portata volumetrica massima dell'impianto
Portata DI ARIA COMPRESSA richiesta dalla linea pneumatica (a 40°c)
Q= | 0.02355 | m3/s
Pressione dell'aria compressa in ingresso alla linea
p= | 700000 | Pa | 7 | bar
NB: usare densità dell'aria alla pressione della linea (alla T di 30°c)
r= | 8.0496 | kg/m3 | (dalla legge gas perfetti p/r = R*T con R aria=287)
Lunghezza della tubatura dal compressore al punto + sfavorito del circuito
l= | 250 | m
Nota la velocità dell'aria nella tubatura si trova il diametro dalla portata Q = v*A
vel. Aria | 4 | m/s
A tubo | 0.0058875 | m2
D tubo | 0.086603 | m | 86.6025 | mm
Rugosità della tubatura in acciaio
e= | 0.0002 | m
Viscosità aria compressa a 40°C
Con formula empirica n=(0,1127*T(°C)+ 12,2671)*10^-6)
n= | 1.6775e-05 | m/s2
Individuazione del tipo di moto presente nella tubatura
Re=v*D/n | 20650.2591 | >> regime TURBOLENTO
PERDITE PER ATTRITO
Calcolo coefficiente di attrito in regime turbolento (formula di BARR):
f=0,0055*(1+(2000*B20/B17+10^6/B26)^(1/3))
f= | 0.025561
Perdite x attrito nella tubatura: Yd=f*l/D*v^2/19,62
Yd= | 60.1739 | m
Perdite x attrito nella tubatura in "bar"
Dp d | 0.047517 | bar
PERDITE LOCALIZZATE
TIPO | numero | k | ktot
Curve | 7 | 0.8 | 5.6
Valvole | 4 | 6 | 24
|  | tot | 29.6
Perdite localizzate: YL = Ktot*v^2/19,62
YL | 24.1386 | m
Perdita pressione nella tubatura in "bar"
Dp L | 0.019061 | bar
Pressione nel punto + sfavorito
p min= | 6.9334 | bar

## ex2
DIMENSIONAMENTO CONDOTTI ARIA COMPRESSA
Si parte dalla portata volumetrica massima
Portata DI ARIA COMPRESSA richiesta dalla linea pneumatica (a 40°c)
Q= | 0.0055556 | m3/s
Pressione dell'aria compressa in ingresso alla linea
p= | 650000 | Pa | 6.5 | bar
Densità dell'aria (a 40°c)
r= | 7.2358 | kg/m3 | (dalla legge gas perfetti con Raria=287)
Lunghezza della tubatura dal compressore al punto + sfavorito del circuito
l= | 400 | m
Si fissa un diametro di 1° tentativo della tubatura
D= | 0.03 | m
Rugosità della tubatura in acciaio
e= | 0.00025 | m
Viscosità aria compressa a 40°C
n= | 1.6775e-05 | m/s2 | (tramite formula empirica vis=(0,1127*T(°C)+ 12,2671)*10^-6)
Individuazione del tipo di moto presente nella tubatura
Re= | 14062.7892 | >> regime TURBOLENTO (per Laminare landa=64/Re)
Si verifica che la velocità dell'aria abbia valori accettabili (5-10 m/s)
v= | 7.8635 | m/s | (se non accettabile si varia il diametro del condotto !!!)
Calcolo coefficiente di attrito in regime turbolento (formula di BARR):
l= | 0.029943 |  | Landa=0,0055*(1+(2000*B20/B17+10^6/B26)^(1/3))
Perdite x attrito nella tubatura in "m"
Yd= | 1258.2479 | m | Yd=B32*B14/B17*B29^2/19,62
Perdite x attrito nella tubatura in "bar"
Dp | 0.89315 | bar
Pressione nel punto + sfavorito
pmin= | 5.6069 | bar