## antropomorfo 2D
Braccio antropomorfo | [5 empty] | Piano verticale passante per O - P
base | 30 | cm
l1 | 25 | cm
l2 | 16 | cm
l3 | 16 | cm
Xp | 44 | cm
Yp | 20 | cm |  | P rispetto B
y | -30 | °
yp' | -10 | relativa al giunto 0
x' | 30.1436 | cm
y' | -2 | cm
b | -87.7336 | ° | gomito alto (-)
a | 28.1564 | °
g | 29.5772 | ° | y | -30
Giunto | X | Y | L | q
B | 0 | 0
0 | 0 | 30 | 30
1 | 22.0416 | 41.797 | 25 | 28.1564 | a
2 | 30.1436 | 28 | 16 | -87.7336 | b
P | 44 | 20 | 16 | 29.5772 | g

## antropomorfo 3D
Braccio antropomorfo
base | 300 | mm | xp | 440 | mm
l1 | 250 | mm | yp | 150 | mm
l2 | 160 | mm | zp | 200 | mm
l3 | 160 | mm | y | -30 | °
a | 24.9014 | °
b | -76.4285 | °
g | 21.5271 | °
q | 18.8247 | °
xy | 464.8656 | mm
x' | 326.3015 | mm | x' | 326.3015
y' | -20 | mm | y' | -20
cosb | 0.23466 | 1
senb | -0.97208 | gomito alto
cosa | 0.90703 | 1
sena | 0.42106
zpbase | -100
Pezzo
Giunto | XY | Z | L | q |  | Giunto | X | Y | L | q | x | y | z
Base | 0 | 0 | 0 |  |  | 0 | 0 | 0 | 0 |  | 150 | -150 | 0
0 | 0 | 300 | 300 |  |  | 1 | 236.6275 | 80.6685 | 250 | 18.8247 | 150 | 200 | 0
1 | 226.7585 | 405.2644 | 250 | 24.9014 | a | 2 | 151.4416 | 51.6278 | 160 | 18.8247
2 | 326.3015 | 280 | 160 | -76.4285 | b | 3 | 440 | 150 | 464.8656 | 18.8247
3 | 464.8656 | 200 | 160 | 21.5271 | g

## base2
Braccio antropomorfo
base | 30
l1 | 25 |  | xp | 57
l2 | 16 |  | zp | 0
l3 | 16 |  | y | 0
x' | 41
y' | 0
cosa | 1 | rad
senb | 0 | gomito alto
b | 0 | °
cosa | 1 | rad
sena | 0 | rad
a | 0 | °
g | 0 | °
G | X | Z | L | q | 0
B | 0 | 0
0 | 0 | 30 | 30
1 | 25 | 30 | 25 | 0 | a
2 | 41 | 30 | 16 | 0 | b
3 | 57 | 30 | 16 | 0 | g

## base
Braccio antropomorfo
base | 0 |  | xp | 0
a1 | 25 |  | zp | 50
a2 | 15 |  | yp | 0
a3 | 10 |  | fi | 90
pwx | -6.1232e-16 |  | xy | 0
pwy | 40
cosq2 | 1 | 1
senq2 | 0 | gomito alto
q2 | 0
cosq1 | -1.5308e-17 | 1
senq1 | 1
q1 | 90
q3 | 0
Giunto | XY | Z |  | l | q
Base | 0 | 0
0 | 0 | 0
1 | 1.5308e-15 | 25 |  | 25 | 90
2 | -6.1232e-16 | 40 |  | 15 | 0
3 | 0 | 50 |  | 10 | 0
pwx | 2.4493e-15
pwy | 40