## antropomorfo 2D
Braccio antropomorfo | [5 empty] | Piano verticale passante per O - P
base | 30 | cm
l1 | 25 | cm
l2 | 16 | cm
l3 | 16 | cm
Xp | 40 | cm
Yp | 13 | cm |  | P rispetto B
y | -90 | °
yp' | -17 | relativa al giunto 0
x' | 40 | cm
y' | -1 | cm
b | -25.8419 | ° | gomito alto (-)
a | 8.6059 | °
g | -72.764 | ° | y | -90
Giunto | X | Y | L | q
B | 0 | 0
0 | 0 | 30 | 30
1 | 24.7185 | 33.7409 | 25 | 8.6059 | a
2 | 40 | 29 | 16 | -25.8419 | b
P | 40 | 13 | 16 | -72.764 | g

## antropomorfo 3D
Braccio antropomorfo
base | 300 | mm | xp | 350 | mm
l1 | 250 | mm | yp | 50 | mm
l2 | 160 | mm | zp | 100 | mm
l3 | 160 | mm | y | -90 | °
a | 17.409 | °
b | -63.2563 | °
g | -44.1527 | °
q | 8.1301 | °
xy | 353.5534 | mm
x' | 350 | mm | x' | 350
y' | -40 | mm | y' | -40
cosb | 0.45 | 1
senb | -0.89303 | gomito alto
cosa | 0.95419 | 1
sena | 0.29919
zpbase | -200
Pezzo
Giunto | XY | Z | L | q |  | Giunto | X | Y | L | q | x | y | z
Base | 0 | 0 | 0 |  |  | 0 | 0 | 0 | 0 |  | 350 | -50 | 0
0 | 0 | 300 | 300 |  |  | 1 | 247.4874 | 35.3553 | 250 | 8.1301 | 350 | 50 | 0
1 | 238.5483 | 374.7977 | 250 | 17.409 | a | 2 | 158.3919 | 22.6274 | 160 | 8.1301
2 | 350 | 260 | 160 | -63.2563 | b | 3 | 350 | 50 | 353.5534 | 8.1301
3 | 353.5534 | 100 | 160.0395 | -44.1527 | g

## base2
Braccio antropomorfo
base | 30
l1 | 25 |  | xp | 40
l2 | 16 |  | zp | 13
l3 | 16 |  | y | 0
x' | 24
y' | 13
cosa | -0.17 | rad
senb | -0.98544 | gomito alto
b | -99.7878 | °
cosa | 0.44261 | rad
sena | 0.89671 | rad
a | 63.7292 | °
g | 36.0586 | °
G | X | Z | L | q | 0
B | 0 | 0
0 | 0 | 30 | 30
1 | 11.0654 | 52.4178 | 25 | 63.7292 | a
2 | 24 | 43 | 16 | -99.7878 | b
3 | 40 | 43 | 16 | 36.0586 | g

## base
Braccio antropomorfo
base | 0 |  | xp | 0
a1 | 25 |  | zp | 50
a2 | 15 |  | yp | 0
a3 | 10 |  | fi | 90
pwx | -6.1232e-16 |  | xy | 0
pwy | 40
cosq2 | 1 | 1
senq2 | 0 | gomito alto
q2 | 0
cosq1 | -1.5308e-17 | 1
senq1 | 1
q1 | 90
q3 | 0
Giunto | XY | Z |  | l | q
Base | 0 | 0
0 | 0 | 0
1 | 1.5308e-15 | 25 |  | 25 | 90
2 | -6.1232e-16 | 40 |  | 15 | 0
3 | 0 | 50 |  | 10 | 0
pwx | 2.4493e-15
pwy | 40