## scara
SIMULATORE ROBOT SCARA
Giunto | X | Y | Z | Pinza |  |  | Links |  |  | Programma Robot
0 | 0 | 0 | 40 | Aperta |  |  | L0 | 40 |  | Cmd | a | b | Z
1 | 29.9734 | 1.2633 | 40 |  |  |  | L1 | 30 | 1 | MJ | 2.41 | 102.02 | 40
2 | 20 | 40 | 40 |  | tempo (s) | 1 | L2 | 40 | 2 | MP | -30 | 40 | 40
3 | 20 | 40 | 40 | [5 empty] | 3 | MP | 20 | 40 | 40
| 0 | 0 | 40 | [5 empty] | 4
| 0 | 0 | 40 | [5 empty] | 5
6
7
8
9
10
11
12
13
14
15
16
17
18
19
20
21
22
23
24
25
26
27
28
29
30
31
32
33
34
35
36
37
38
39
40
41
42
43
44
45
46
47
48
49
50
51
52
53
54
55
56
57
58
59
60
61
62
63
64
65
66
67
68
69
70
71
72
73
74
75
76
77
78
79
80
81
82
83
84
85
86
87
88
89
90
91
92
93
94
95
96
97
98
99
100
Avvia Simulazione

## inversa
Cinematica INVERSA robot planare a due assi:
xp = | 20 | cm
yp = | 40 | cm
l1 = | 30 | cm
l2 = | 40 | cm
1° Soluzione |  |  |  | Coordinatre giunti
b | 1.7807 | 102.0247 | ° | G | x | y
a | 63.4349 | 2.4134 | ° | 0 | 0 | 0
| 61.0215 |  |  | 1 | 29.9734 | 1.2633
2° Soluzione |  |  |  | 2 | 20 | 40
b | -1.7807 | -102.0247 | °
a | 63.4349 | 124.4564 | °
-61.0215
NB: il sistema ammette due soluzioni distinte