## scara 2
SIMULATORE ROBOT SCARA | [13 empty] | Posizioni finali
Giunto | X | Y | Z | Pinza |  |  | Links |  |  | Programma Robot |  |  |  | Pezzi | x | y | Matrice | x | y
0 | 0 | 0 | 40 | Aperta |  |  | L0 | 40 |  | Cmd | Parametri |  |  | 1 | -20 | 0 | 1 | 30 | 20
1 | 30 | 0 | 40 |  | tempo (s) | 0.1 | L1 | 30 | 1 | NT |  |  |  | 2 | -30 | 0 | 2 | 30 | 30
2 | 70 | 0 | 40 |  |  |  | L2 | 40 | 2 | INT | Y |  |  | 3 | -40 | 0 | 3 | 30 | 40
3 | 70 | 0 | 40 | [5 empty] | 3 | INT | X |  |  | 4 | -50 | 0 | 4 | 30 | 50
| 0 | 0 | 40 | [5 empty] | 4 | INT | A |  |  | 5 | -20 | 10 | 5 | 40 | 20
| 0 | 0 | 40 | [5 empty] | 5 | INT | B |  |  | 6 | -30 | 10 | 6 | 40 | 30
[9 empty] | 6 | MP | -20 | 0 | 40 | 7 | -40 | 10 | 7 | 40 | 40
[9 empty] | 7 | FOR | I | 0 | 7 | 8 | -50 | 10 | 8 | 40 | 50
[9 empty] | 8 | IF | I<4 | THEN |  | 9 |  |  | 9
[9 empty] | 9 | A= | -20-I*10 |  |  | 10 |  |  | 10
[9 empty] | 10 | B= | 0
[9 empty] | 11 | ENDIF |  |  |  | Posizioni iniziali
[9 empty] | 12 | IF | I>3 | THEN |  | Pezzi | x | y
[9 empty] | 13 | A= | -20-(I-4)*10 |  |  | 1 | -20 | 0
[9 empty] | 14 | B= | 10 |  |  | 2 | -30 | 0
[9 empty] | 15 | ENDIF |  |  |  | 3 | -40 | 0
[9 empty] | 16 |  |  |  |  | 4 | -50 | 0
[9 empty] | 17 | MP | A | B | 15 | 5 | -20 | 10
[9 empty] | 18 | MP | A | B | 2 | 6 | -30 | 10
[9 empty] | 19 | TI | 0.5 |  |  | 7 | -40 | 10
[9 empty] | 20 | GC |  |  |  | 8 | -50 | 10
[9 empty] | 21 | TI | 0.5 |  |  | 9
[9 empty] | 22 | MP | A | B | 15 | 10
[9 empty] | 23 | IF | I<4 | THEN
[9 empty] | 24 | X= | 30
[9 empty] | 25 | Y= | 20+I*10
[9 empty] | 26 | ENDIF
[9 empty] | 27 | IF | I>3 | THEN
[9 empty] | 28 | X= | 40
[9 empty] | 29 | Y= | 20+(I-4)*10
[9 empty] | 30 | ENDIF
[9 empty] | 31 | MP | X | Y | 15
[9 empty] | 32 | MP | X | Y | 6
[9 empty] | 33 | TI | 0.5
[9 empty] | 34 | GO
[9 empty] | 35 | TI | 0.5
[9 empty] | 36 | MP | X | Y | 15
[9 empty] | 37 | IF | I<3 | THEN
[9 empty] | 38 | MP | A | B | 15
[9 empty] | 39 | ENDIF
[9 empty] | 40 | ENDFOR
[9 empty] | 41 | NT
42
43
44
45
46
47
48
49
50
51
52
53
54
55
56
57
58
59
60
61
62
63
64
65
66
67
68
69
70
71
72
73
74
75
76
77
78
79
80
81
82
83
84
85
86
87
88
89
90
91
92
93
94
95
96
97
98
99
100
Avvia Simulazione
Resetta pezzi

## inversa
Cinematica INVERSA robot planare a due assi:
l1 = | 30 | cm
l2 = | 40 | cm
xp = | -35 | cm
yp = | 0 | cm
1° Soluzione |  |  |  | Coordinatre giunti
b | 2.1309 | 122.09 | ° | G | x | y
a | 180 | 104.4775 | ° | 0 | 0 | 0
| 75.5225 |  |  | 1 | -7.5 | 29.0474
2° Soluzione |  |  |  | 2 | -35 | 0
b | -2.1309 | -122.09 | °
a | 180 | 255.5225 | °
-75.5225
NB: il sistema ammette due soluzioni distinte

## scara
SIMULATORE ROBOT SCARA
Giunto | X | Y | Z | Pinza |  |  | Links |  |  | Programma Robot
0 | 0 | 0 | 40 | Aperta |  |  | L0 | 40 |  | Cmd | a | b | Z
1 | 28.271 | 10.0374 | 40 |  |  |  | L1 | 30 | 1 | MJ | 50 | 40 | 40
2 | 30 | 50 | 40 |  | tempo (s) | 1 | L2 | 40 | 2 | MP | 30 | 30 | 40
3 | 30 | 50 | 40 | [5 empty] | 3 | MP | 30 | 40 | 40
| 0 | 0 | 40 | [5 empty] | 4 | MP | 30 | 50 | 40
| 0 | 0 | 40 | [5 empty] | 5 | MP | 30 | 50 | 40
6
7
8
9
10
11
12
13
14
15
16
17
18
19
20
21
22
23
24
25
26
27
28
29
30
31
32
33
34
35
36
37
38
39
40
41
42
43
44
45
46
47
48
49
50
51
52
53
54
55
56
57
58
59
60
61
62
63
64
65
66
67
68
69
70
71
72
73
74
75
76
77
78
79
80
81
82
83
84
85
86
87
88
89
90
91
92
93
94
95
96
97
98
99
100
Avvia Simulazione