## Foglio1
PRODUZIONE DI CO2 CON LA RESPIRAZIONE
22,41 è il volume di una kmole di gas in condizioni normali (0°C).
24,47 è il volume di una kmole di gas a 25°C
M CO2 a 20°C | 44 | Kg/Kmol
1 | mg/m3 = | 0.55614 | ppm
1 | ppm | 1.7981 | mg/m3
M CO2 a 0°C | 44 | Kg/Kmol
1 | mg/m3 = | 0.50932 | ppm
1 | ppm | 1.9634 | mg/m3
Produzione di CO2
Camminare 5 Km/h 250w | 100.8 | g/h | 1.68 | g/min
A riposo 80w | 28.8 | g/h | 0.48 | g/min
Persone | 23
CO2 tot | 662.4 | g/h
Volume | 163.2 | m3
Concentrazione di CO2 dopo 1 ora
Conc. | 4.0588 | g/m3
| 4058.8235 | mg/m3
| 2257.2594 | ppm