## Acciaio
FORATURA
Utensile punta elicoidale in acciao superrapido
D punta = | 20 | mm
Angolo b= | 120 | °
Materiale da forare
Acciao con Rm | 500 | N/mm2
Profondità foro l | 25 | mm
Extracorsa e = e1+e2=(3-4)mm | 3 | mm
Valori medi Parametri di taglio da tabelle:
Avanzamento a | 0.2325 | mm/giro
Vel. Taglio vt | 32.5 | m/min
Calcolo numero di giri
n°= 1000 vt / 3,14 D | 517.2536 | giri/min
Velocità di avanzamento punta
va = a * n | 120.2615 | mm/min
| 0.0020044 | m/s
Calcolo tempo di foratura
t = l + e +D / 2tg(b/2) / va | 0.28083 | min
| 16.85 | s
Calcolo carico strappamento unitario del materiale
Ks = 5,5 * Rm | 2750 | N/mm2
Calcolo sezione del truciolo asportata da 1 dente dalla punta
S = (a/2)*(D/2) | 1.1625 | mm2
Calcolo forza di taglio su 1 dente
F = Ks * S | 3196.875 | N
Calcolo braccio forza di taglio
b= (0,45- 0,6) D | 12 | mm
Calcolo del Momento torcente da applicare
Mt = F * b | 38.3625 | Nm
Potenza ideale assorbita dal motore
P id. = Mt * w | 2076.9153 | w
Calcolo forza assiale di penetrazione (resistenza all'avanzamento):
P = 2* D sen(b/2) | 5537.1499 | N
Scelta CILINDRO ad aria compressa:
pressione | 6 | BAR
Calcolo area cilindro pneumatico
A cilindro = P/p | 0.0092286 | m2
Calcolo dimatro del cilindro
D cilindro = (4*A/3,14)^0,5 | 0.10843 | m2
| 108.4258 | mm
Si scegliie il diametro commerciale maggiore + vicino.
Portata aria per il cilindro
Velocità pistone (da diagrammi) | 0.5 | m/s | deve garantire ammortizzamento energia cinetica
Portata aria = v*A | 0.0046143 | m3/s
| 16.6114 | m3/h

## Lega Al
FORATURA
Utensile punta elicoidale in acciao superrapido
D punta = | 20 | mm
Angolo b= | 120 | °
Materiale da forare
Lega AL con Rm | 150 | N/mm2
Profondità foro l | 25 | mm
Extracorsa e | 3 | mm
Valori medi Parametri di taglio da tabelle:
Avanzamento a | 0.26 | mm/giro
Vel. Taglio vt | 85 | m/min
Calcolo numero di giri
n°= 1000 vt / 3,14 D | 1352.817 | giri/min
Velocità di avanzamento punta
va = a * n | 351.7324 | mm/min
Calcolo tempo di foratura
t = l + e +D / 2tg(b/2) / va | 0.09602 | min
| 5.7612 | s
Calcolo carico strappamento unitario del materiale
Ks = 5,5 * Rm | 825 | N/mm2
Calcolo sezione del truciolo asportata da 1 dente dalla punta
S = (a/2)*(D/2) | 1.3 | mm2
Calcolo forza di taglio su 1 dente
F = Ks * S | 1072.5 | N
Calcolo braccio forza di taglio
b= (0,45- 0,6) D | 12 | mm
Calcolo del Momento torcente da applicare
Mt = F * b | 12.87 | Nm
Potenza ideale assorbita dal motore
P id. = Mt * w | 1822.3257 | w
Calcolo forza assiale di penetrazione (resistenza all'avanzamento):
P = 2* D sen(b/2) | 1857.6245 | N
Scelta CILINDRO ad aria compressa:
pressione | 6 | BAR
Calcolo area cilindro pneumatico
A cilindro = P/p | 0.003096 | m2
Calcolo dimatro del cilindro
D cilindro = (4*A/3,14)^0,5 | 0.062801 | m2
| 62.8013 | mm
Si scegliie il diametro commerciale maggiore + vicino.
Portata aria per il cilindro
Velocità pistone (da diagrammi) | 0.5 | m/s | deve garantire ammortizzamento energia cinetica
Portata aria = v*A | 0.001548 | m3/s
| 5.5729 | m3/h

## Verifica 4CM
FORATURA PNEUMATICA
Tempo operatore (carico/scarico) | 15 | s
Utensile punta elicoidale METALLO DURO
D punta = | 14 | mm
Angolo b= | 120 | °
Corsa cilindro | 100 | mm
Materiale da forare
Lega AL con Rm | 250 | N/mm2
Profondità foro l | 20 | mm
Extracorsa e | 4 | mm
Valori medi Parametri di taglio da tabelle:
Avanzamento a | 0.8 | mm/giro
Vel. Taglio vt | 170 | m/min
Calcoli forza di FORATURA
Calcolo numero di giri
n°= 1000 vt / 3,14 D | 3865.1915 | giri/min
Velocità di avanzamento punta
va = a * n | 3092.1532 | mm/min | 0.051536 | m/s
Tempo di foratura utensile in presa
Profondità foratura Lp | 28.0415 | mm
t = [l + e +D / 2tg(b/2)] / va | 0.0090686 | min | 0.54412 | s
Tempo totale corsa pistone | 0.03234 | min | 1.9404 | s
Calcolo carico strappamento unitario del materiale
Ks = 5,5 * Rm | 1375 | N/mm2
Calcolo sezione del truciolo asportata da 1 dente dalla punta
S = (a/2)*(D/2) | 2.8 | mm2
Calcolo forza di taglio su 1 dente
F = Ks * S | 3850 | N
Calcolo braccio forza di taglio
b= (0,45- 0,6) D | 8.4 | mm
Calcolo del Momento torcente da applicare
Mt = F * b | 32.34 | Nm
Potenza ideale assorbita dal motore
P id. = Mt * w | 13083.3639 | w
Calcolo forza assiale di penetrazione (resistenza all'avanzamento):
P = 2* F sen(b/2) | 6668.3956 | N
P maggiorata del 20% x sicurezza | 8002.0747 | N
Dimensionamento cilindro foratura
pressione relativa aria | 6 | BAR
Calcolo area cilindro pneumatico
A cilindro = P/p | 0.013337 | m2
Calcolo diamatro del cilindro
D cilindro = (4*A/3,14)^0,5 | 0.13034 | m2 | 130.3439 | mm
Si sceglie il diametro commerciale maggiore + vicino.
Corsa del pistone | 100 | mm
Tempo totale corsa pistone | 0.06468 | min | 3.8808 | s | discesa + risalita
Tempo totale ciclo di lavoro | 18.8808 | s
Produzione oraria pezzi | 106.2549 | pezzi/ora
Consumo di aria cilindro foratura
Corsa cilindro | 100 | mm
p assoluta | 7 | bar
Consumo di aria cilindro / pezzo | 0.018672 | Nm3
Consumo orario | 1.9839 | Nm3/h
Dimensionamento cilindro morsa pneumatica
Forza = 1/2 Foratura | 4001.0374 | N
pressione relativa aria | 6 | BAR
Calcolo area cilindro pneumatico
A cilindro = P/p | 0.0066684 | m2
Calcolo diamatro del cilindro
D cilindro = (4*A/3,14)^0,5 | 0.092167 | m2 | 92.1671 | mm
Si sceglie il diametro commerciale maggiore + vicino.
Consumo di aria cilindro morsa
Corsa cilindro | 100 | mm
p assoluta | 7 | bar
Consumo di aria cilindro / pezzo | 0.0093358 | Nm3
Consumo orario | 0.99197 | Nm3/h
Consumo totale aria compressa | 2.9759 | Nm3/h
Portate aria cilindri
FORATURA
Velocità pistone (avanzamento) | 0.051536 | m/s | fissata dalla lavorazione tecnologica
Portata aria = v*A | 0.00068732 | m3/s
| 2.4744 | m3/h
PRESSA
Velocità pistone (da diagrammi) | 1 | m/s | deve garantire ammortizzamento energia cinetica
Portata aria = v*A | 0.0066684 | m3/s
| 24.0062 | m3/h